## Orçamento Licitantes
| TRIBUNAL REGIONAL ELEITORAL DE GOIÁS | Obra: |  | B.D.I. |  |  |  | Leis Sociais
| SECRETARIA DE ADMINISTRAÇÃO E ORÇAMENTO | ANEXO II - REFORMA GERAL DO PRÉDIO |  | B.D.I.: 25,19% B.D.I DIF: 16,88% |  |  |  | Desonerado Horista: 85,92% Mensalista: 49,08%
COORDENADORIA DE ENGENHARIA E INFRAESTRUTURA
SEÇÃO DE MANUTENÇÃO PREDIAL E SISTEMAS ELÉTRICOS
EMPRESA:
CNPJ:
DATA: | [5 empty] | MÃO DE OBRA: |  | 388238.43
RESP. | [5 empty] | MATERIAL |  | 1061699.39
CPF: | [5 empty] | VALOR TOTAL: |  | 1449937.82
Planilha Orçamentária Sintética Com Valor do Material e Mão de Obra
Item | Descrição | Und | QUant. | VALOR UNITÁRIO COM BDI |  |  | Total COM BDI
|  |  |  | M. O. | MAT./SERV. | Total | M. O. | MAT. | Total | total
1 | ADMINISTRAÇÃO/SERVIÇOS | [7 empty] | 105194.68
1.1 | ENGENHEIRO CIVIL DE OBRA JUNIOR COM ENCARGOS COMPLEMENTARES | H | 280 | 113.25 | 2.41 | 115.66 | 31710 | 674.8 | 32384.8
1.2 | ENGENHEIRO ELETRICISTA COM ENCARGOS COMPLEMENTARES | H | 208 | 115.51 | 2.4 | 117.91 | 24026.08 | 499.2 | 24525.28
1.3 | ENCARREGADO GERAL DE OBRAS COM ENCARGOS COMPLEMENTARES | MES | 7 | 5612.65 | 588.86 | 6201.51 | 39288.55 | 4122.02 | 43410.57
1.4 | PLACA DE OBRA EM CHAPA DE ACO GALVANIZADO | m² | 1 | 49.92 | 456.69 | 506.61 | 49.92 | 456.69 | 506.61
1.5 | ANOTAÇÃO DE RESPONSABILIDADE TÉCNICA (ART) EXECUÇÃO | UN | 2 | 0 | 292.86 | 292.86 | 0 | 585.72 | 585.72
1.6 | BARRACÃO DE OBRAS PADRÃO GOINFRA ( BLOCOS,COBERTURAS,PASSARELAS E MÓVEIS) , SEM ALOJAMENTO E LAVANDERIA , COM PINTURA, EM CONSONÂNCIA COM AS NR | m² | 10 | 68 | 310.17 | 378.17 | 680 | 3101.7 | 3781.7
2 | DEMOLIÇÃO/RETIRADA | [7 empty] | 50179.26
2.1 | DEMOLIÇÃO DE FORRO | [7 empty] | 5118.7
2.1.1 | REMOÇÃO DE FORRO DE GESSO, DE FORMA MANUAL, SEM REAPROVEITAMENTO. | m² | 661.37 | 3.32 | 1.57 | 4.89 | 2195.74 | 1038.35 | 3234.09
2.1.2 | REMOÇÃO DE TRAMA METÁLICA OU DE MADEIRA PARA FORRO, DE FORMA MANUAL, SEM REAPROVEITAMENTO. | m² | 634.55 | 2.02 | 0.95 | 2.97 | 1281.79 | 602.82 | 1884.61
2.2 | DEMOLIÇÃO DE PISO | [7 empty] | 8571.26
2.2.1 | DEMOLIÇÃO DE REVESTIMENTO CERÂMICO, DE FORMA MECANIZADA COM MARTELETE, SEM REAPROVEITAMENTO. | m² | 498 | 7.87 | 4.04 | 11.91 | 3919.26 | 2011.92 | 5931.18
2.2.2 | DEMOLIÇÃO DE RODAPÉ CERÂMICO, DE FORMA MANUAL, SEM REAPROVEITAMENTO. | M | 177.45 | 1.77 | 0.83 | 2.6 | 314.08 | 147.29 | 461.37
2.2.3 | DEMOLIÇÃO DE ARGAMASSAS, DE FORMA MANUAL, SEM REAPROVEITAMENTO. | m² | 498 | 2.25 | 1.05 | 3.3 | 1120.5 | 522.9 | 1643.4
2.2.4 | DEMOLIÇÃO MANUAL EM CONCRETO SIMPLES COM TRANSPORTE ATÉ CAÇAMBA E CARGA | m³ | 2.73 | 163.77 | 0.06 | 163.83 | 447.09 | 0.16 | 447.25
2.2.5 | DEMOLIÇÃO MANUAL MEIO FIO SEM REAPROVEITAMENTO COM TRANSPORTE ATÉ CAÇAMBA E CARGA | m | 14 | 6.29 | 0 | 6.29 | 88.06 | 0 | 88.06
2.3 | DEMOLIÇÃO DE PAREDES | [7 empty] | 1294.81
2.3.1 | REMOÇÃO DE CHAPAS E PERFIS DE DRYWALL, DE FORMA MANUAL, SEM REAPROVEITAMENTO. AF_12/2017 | m² | 69.16 | 5.23 | 2.43 | 7.66 | 361.7 | 168.06 | 529.76
2.3.2 | DEMOLIÇÃO DE ALVENARIA DE BLOCO FURADO, DE FORMA MANUAL, SEM REAPROVEITAMENTO. AF_12/2017 | m³ | 7.9 | 36.29 | 18.78 | 55.07 | 286.69 | 148.36 | 435.05
2.3.3 | DEMOLIÇÃO DE ARGAMASSAS, DE FORMA MANUAL, SEM REAPROVEITAMENTO. AF_12/2017 | m² | 100 | 2.25 | 1.05 | 3.3 | 225 | 105 | 330
2.4 | DEMOLIÇÃO DE PORTAS E JANELAS | [7 empty] | 2398.54
2.4.1 | RETIRADA DE FOLHAS DE PORTA DE PASSAGEM OU JANELA | UN | 86 | 10.64 | 3.66 | 14.3 | 915.04 | 314.76 | 1229.8
2.4.2 | RETIRADA E REINSTALAÇÃO DE PORTA DE VIDRO | UN | 6 | 135.16 | 59.63 | 194.79 | 810.96 | 357.78 | 1168.74
2.5 | DEMOLIÇÃO ESTRUTURA | [7 empty] | 721.43
2.5.1 | DEMOLIÇÃO DE PILARES E VIGAS EM CONCRETO ARMADO, DE FORMA MECANIZADA COM MARTELETE, SEM REAPROVEITAMENTO. AF_12/2017 | m³ | 2.64 | 153.57 | 119.7 | 273.27 | 405.42 | 316.01 | 721.43
2.6 | DEMOLIÇÃO AR CONDICIONADO | [7 empty] | 6874.84
2.6.1 | DESINSTALAÇÃO DE AR CONDICIONADO, PISO TETO, 60000 BTU/H | UN | 2 | 60.7 | 156 | 216.7 | 121.4 | 312 | 433.4
2.6.2 | DESINSTALAÇÃO DE AR CONDICIONADO, PISO TETO, 36000 BTU/H | UN | 3 | 60.7 | 156 | 216.7 | 182.1 | 468 | 650.1
2.6.3 | DESINSTALAÇÃO DE AR CONDICIONADO, HI-WALL, 24000 BTU/H | UN | 5 | 60.7 | 156 | 216.7 | 303.5 | 780 | 1083.5
2.6.4 | DESINSTALAÇÃO DE AR CONDICIONADO, HI-WALL, 18000 BTU/H | UN | 2 | 60.7 | 156 | 216.7 | 121.4 | 312 | 433.4
2.6.5 | DESMONTAGEM E RETIRADA DE REDES DE DUTOS DE AR CONDICIONADO | M | 107.75 | 36.42 | 3.25 | 39.67 | 3924.25 | 350.19 | 4274.44
2.7 | REMOÇÃO PINTURA | [7 empty] | 5500
2.7.1 | REMOÇÃO DE PINTURA PVA/ACRILICA | m² | 625 | 4.28 | 4.52 | 8.8 | 2675 | 2825 | 5500
2.8 | REMOÇÃO INSTALAÇÃO ELÉTRICA | [7 empty] | 17132.96
2.8.1 | REMOÇÃO DE CABOS ELÉTRICOS, DE FORMA MANUAL, SEM REAPROVEITAMENTO. AF_12/2017 | M | 8027 | 0.46 | 0.21 | 0.67 | 3692.42 | 1685.67 | 5378.09
2.8.2 | REMOÇÃO DE CABOS LÓGICOS, DE FORMA MANUAL, SEM REAPROVEITAMENTO. AF_12/2017 | M | 2088 | 0.46 | 0.21 | 0.67 | 960.48 | 438.48 | 1398.96
2.8.3 | REMOÇÃO DE CABOS CFTV, DE FORMA MANUAL, SEM REAPROVEITAMENTO. AF_12/2017 | M | 2031 | 0.46 | 0.21 | 0.67 | 934.26 | 426.51 | 1360.77
2.8.4 | REMOÇÃO MANUAL DE ELETRODUTO (ELETRODUTO E CONEXÃO) C/ TRANSP. ATÉ CB. E CARGA (EXCLUSO RASGOS E ESCAVAÇÕES) - REDE ELÉTRICA | m | 779 | 0.57 | 0 | 0.57 | 444.03 | 0 | 444.03
2.8.5 | REMOÇÃO MANUAL DE ELETRODUTO (ELETRODUTO E CONEXÃO) C/ TRANSP. ATÉ CB. E CARGA (EXCLUSO RASGOS E ESCAVAÇÕES) - CABOS LÓGICOS | m | 96 | 0.57 | 0 | 0.57 | 54.72 | 0 | 54.72
2.8.6 | REMOÇÃO MANUAL DE ELETRODUTO (ELETRODUTO E CONEXÃO) C/ TRANSP. ATÉ CB. E CARGA (EXCLUSO RASGOS E ESCAVAÇÕES) - CFTV | m | 71 | 0.57 | 0 | 0.57 | 40.47 | 0 | 40.47
2.8.7 | DEMOLIÇÃO MANUAL DE CALHA/RUFO EM CHAPA C/TR.ATÉ CB. E CARGA - ELETROCALHA 150X50 REDE ELÉTRICA | m² | 46.2 | 4.72 | 0.01 | 4.73 | 218.06 | 0.46 | 218.52
2.8.8 | DEMOLIÇÃO MANUAL DE CALHA/RUFO EM CHAPA C/TR.ATÉ CB. E CARGA - ELETROCALHA 100X50 REDE LÓGICA | m² | 56.8 | 4.72 | 0.01 | 4.73 | 268.09 | 0.57 | 268.66
2.8.9 | DEMOLIÇÃO MANUAL DE CALHA/RUFO EM CHAPA C/TR.ATÉ CB. E CARGA - ELETROCALHA REDE CFTV | m² | 49.5 | 4.72 | 0.01 | 4.73 | 233.64 | 0.49 | 234.13
2.8.10 | REMOÇÃO DE LUMINÁRIAS, DE FORMA MANUAL, SEM REAPROVEITAMENTO. AF_12/2017 - Remoção de luminária redonda p/ lâmpadas fluor. compactas 2x26W (serão reaproveitadas) | UN | 43 | 0.89 | 0.39 | 1.28 | 38.27 | 16.77 | 55.04
2.8.11 | REMOÇÃO DE LUMINÁRIAS, DE FORMA MANUAL, SEM REAPROVEITAMENTO. AF_12/2017 - Remoção de luminária retangular p/ lâmpadas tubular 1200mm, 2x32W (serão reaproveitadas) | UN | 102 | 0.89 | 0.39 | 1.28 | 90.78 | 39.78 | 130.56
2.8.12 | REMOÇÃO DE FORRO DE GESSO, DE FORMA MANUAL, SEM REAPROVEITAMENTO. AF_12/2017 | m² | 22 | 3.32 | 1.57 | 4.89 | 73.04 | 34.54 | 107.58
2.8.13 | DEMOLIÇÃO DE LAJES, DE FORMA MANUAL, SEM REAPROVEITAMENTO. AF_12/2017 - Remoção de tampa de concreto armado (110x110x5 cm) | m³ | 0.121 | 179.36 | 92.8 | 272.16 | 21.7 | 11.23 | 32.93
2.8.14 | TRANSPORTE DE ENTULHO EM CAÇAMBA ESTACIONÁRIA INCLUSO A CARGA MANUAL | m³ | 66 | 8.76 | 103.49 | 112.25 | 578.16 | 6830.34 | 7408.5
2.9 | REMOÇÃO/DEMOLIÇÃO HIDROSSANTIRÁRIO | [7 empty] | 750.72
2.9.1 | RETIRADA DE TUBOS E CONEXÕES EM PVC JE DN 200MM - BASE SEINFRA (C3382) | M | 92 | 5.87 | 2.29 | 8.16 | 540.04 | 210.68 | 750.72
2.10 | REMOÇÃO COBERTURA | [7 empty] | 1816
2.10.1 | RETIRADA DE EXAUSTOR INDUSTRIAL EOLICO - BASE ORSE (11102) | un | 28 | 18.09 | 7.44 | 25.53 | 506.52 | 208.32 | 714.84
2.10.2 | DEMOLIÇÃO MANUAL DE CALHA/RUFO EM CHAPA C/TR.ATÉ CB. E CARGA | m² | 65 | 4.72 | 0.01 | 4.73 | 306.8 | 0.65 | 307.45
2.10.3 | LIMPEZA DE SUPERFÍCIE COM JATO DE ALTA PRESSÃO. AF_04/2019 | m² | 415.56 | 1.18 | 0.73 | 1.91 | 490.36 | 303.35 | 793.71
3 | PISOS | [7 empty] | 73037.31
3.1 | CONCRETO USINADO BOMBEAVEL, CLASSE DE RESISTENCIA C20, COM BRITA 0 E 1, SLUMP = 100 +/- 20 MM, INCLUI SERVICO DE BOMBEAMENTO (NBR 8953) | m³ | 27.45 | 0 | 763.62 | 763.62 | 0 | 20961.36 | 20961.36
3.2 | ACABAMENTO CIMENTO QUEIMADO, TRATAMENTO DE JUNTA, APLICAÇÃO DE RESINA, LANÇAMENTO E ESPALHAMENTO, PARA PISO DE CONCRETO (ARMADO OU NÃO) OU LAJE. EXCETO CONCRETO. | m² | 549 | 0 | 75.11 | 75.11 | 0 | 41235.39 | 41235.39
3.3 | RODAPÉ CERÂMICO DE 10CM DE ALTURA COM PLACAS TIPO PORCELANATO DE DIMENSÕES 60X60 CM. BASE COMPOSIÇÃO SINAPI (87262 88650) | M | 204.45 | 2.39 | 13.4 | 15.79 | 488.63 | 2739.63 | 3228.26
3.4 | JUNTA DE DILATAÇÃO, O-22, ATÉ 5MCA, FUNGENBAND OU SIMILAR | M | 20.1 | 19.01 | 118.36 | 137.37 | 382.1 | 2379.03 | 2761.13
3.5 | PISO TÁTIL DE ALERTA 25x25cm, COLORIDO, PARA PESSOAS PORTADORAS DE NECESSIDADES ESPECIAIS, ASSENTADO COM ARGAMASSA COLANTE, INCLUSIVE BASE DE REGULARIZAÇÃO, TRAÇO 1:3, ESP.=6 cm | m² | 13.21 | 53.99 | 162.58 | 216.57 | 713.2 | 2147.68 | 2860.88
3.6 | EXECUÇÃO DE PASSEIO (CALÇADA) OU PISO DE CONCRETO COM CONCRETO MOLDADO IN LOCO, FEITO EM OBRA, ACABAMENTO CONVENCIONAL, NÃO ARMADO. | m³ | 2.18 | 183.23 | 729.75 | 912.98 | 399.44 | 1590.85 | 1990.29
4 | PAREDES | [7 empty] | 99341.38
4.1 | ALVENARIA E FECHAMENTO | [7 empty] | 84145.95
4.1.1 | ALVENARIA DE VEDAÇÃO DE BLOCOS CERÂMICOS FURADOS NA HORIZONTAL DE 9X19X29 CM (ESPESSURA 9 CM) E ARGAMASSA DE ASSENTAMENTO COM PREPARO EM BETONEIRA. | m² | 60.39 | 23.23 | 44.38 | 67.61 | 1402.85 | 2680.11 | 4082.96
4.1.2 | DIVISORIA PAINEL E RODAPE DUPLO PERFIL EM ALUMINIO, INCLUSIVE PORTAS - BASE AGETOP CIVIL (100401) | m² | 196.07 | 0.12 | 339.79 | 339.91 | 23.52 | 66622.63 | 66646.15
4.1.3 | CONJ.FERRAGENS P/CONFECÇAO DE PORTA DE DIVISORIA, INCLUINDO FECHADURA E DOBRADIÇAS | UN | 5 | 0 | 147.67 | 147.67 | 0 | 738.35 | 738.35
4.1.4 | VERGA MOLDADA IN LOCO EM CONCRETO PARA JANELAS COM ATÉ 1,5 M DE VÃO. AF_03/2016 | M | 6 | 21.16 | 90.8 | 111.96 | 126.96 | 544.8 | 671.76
4.1.5 | CONTRAVERGA MOLDADA IN LOCO EM CONCRETO PARA VÃOS DE ATÉ 1,5 M DE COMPRIMENTO. AF_03/2016 | M | 6 | 21.16 | 87.09 | 108.25 | 126.96 | 522.54 | 649.5
4.1.6 | VERGA MOLDADA IN LOCO EM CONCRETO PARA PORTAS COM MAIS DE 1,5 M DE VÃO. AF_03/2016 | M | 1.8 | 21.89 | 107.73 | 129.62 | 39.4 | 193.91 | 233.31
4.1.7 | PEITORIL LINEAR EM GRANITO OU MÁRMORE, L = 15CM, COMPRIMENTO DE ATÉ 2M, ASSENTADO COM ARGAMASSA 1:6 COM ADITIVO. AF_11/2020 | M | 4.16 | 19.98 | 119.55 | 139.53 | 83.11 | 497.33 | 580.44
4.1.8 | PEITORIL EM GRANITO, ESPESSURA 2 CM E LARGURA ATÉ 30 CM, ACABAMENTO POLIDO. BASE CPOS (JANELAS J21) | M | 38 | 20.44 | 203.27 | 223.71 | 776.72 | 7724.26 | 8500.98
4.1.9 | CONTRAVERGA MOLDADA IN LOCO COM BLOCOS CANALETA PARA VÃOS DE ATÉ 1,5 M DE COMPRIMENTO (JANELAS J21) | M | 38 | 9.24 | 44.51 | 53.75 | 351.12 | 1691.38 | 2042.5
4.2 | REVESTIMENTOS | [7 empty] | 15195.43
4.2.1 | CHAPISCO APLICADO EM ALVENARIA (COM PRESENÇA DE VÃOS) E ESTRUTURAS DE CONCRETO DE FACHADA, COM COLHER DE PEDREIRO. ARGAMASSA TRAÇO 1:3 COM PREPARO EM BETONEIRA 400L. AF_06/2014 | m² | 236.38 | 4.93 | 3.89 | 8.82 | 1165.35 | 919.52 | 2084.87
4.2.2 | MASSA ÚNICA, PARA RECEBIMENTO DE PINTURA, EM ARGAMASSA TRAÇO 1:2:8, PREPARO MECÂNICO COM BETONEIRA 400L, APLICADA MANUALMENTE EM FACES INTERNAS DE PAREDES, ESPESSURA DE 20MM, COM EXECUÇÃO DE TALISCAS. | m² | 236.38 | 15.7 | 29.38 | 45.08 | 3711.16 | 6944.85 | 10656.01
4.2.3 | COSTURA DE TRINCA EM ALVENARIA DE TIJOLO | m | 50 | 10.08 | 5.25 | 15.33 | 504 | 262.5 | 766.5
4.2.4 | PINGADEIRA DE 3 X 5CM, EXECUTADA EM ARGAMASSA DE CIMENTO,CAL HIDRATADA ADITIVADA E AREIA,NO TRACO 1:0,5:4,5 - BASE EMOP (13.010.0025-A) | M | 65 | 18.12 | 7.85 | 25.97 | 1177.8 | 510.25 | 1688.05
5 | FORRO/COBERTURA | [7 empty] | 47459.25
5.1 | FORRO COM TELHA METÁLICA TERMOACÚSTICA, FACE SUPERIOR TRAPEZOIDAL E FACE INFERIOR PLANA, NUCLEO EM POLIIOCIANURATO (PIR) COM ESPESSURA DE 50 MM, INCLUSO IÇAMENTO. | m² | 17.65 | 2.08 | 324.24 | 326.32 | 36.71 | 5722.83 | 5759.54
5.2 | RUFO EM CHAPA DE AÇO GALVANIZADO NÚMERO 24, CORTE DE 25 CM, INCLUSO TRANSPORTE VERTICAL. AF_07/2019 | M | 16.6 | 5.65 | 57.44 | 63.09 | 93.79 | 953.5 | 1047.29
5.3 | CALHA EM CHAPA DE AÇO GALVANIZADO NÚMERO 24, DESENVOLVIMENTO DE 100 CM, INCLUSO TRANSPORTE VERTICAL. | M | 2.5 | 20.87 | 179.7 | 200.57 | 52.17 | 449.25 | 501.42
5.4 | FORRO EM PLACAS DE GESSO, PARA AMBIENTES COMERCIAIS. | m² | 26.82 | 17.1 | 26.86 | 43.96 | 458.62 | 720.38 | 1179
5.5 | FORRO GESSO ACARTONADO, ACABAMENTO EM FILME PVC DUAS FACES, PLACA 1250 x 625MM E PERFIL T, INCLUSIVE ESTRUTURA DE FIXAÇÃO - BASE SINAPI (96115) | m² | 400 | 9.66 | 87.77 | 97.43 | 3864 | 35108 | 38972
6 | ESQUADRIAS | [7 empty] | 72215.35
6.1 | KIT DE PORTA DE MADEIRA PARA VERNIZ, SEMI-OCA (LEVE OU MÉDIA), PADRÃO MÉDIO, 90X210CM, ESPESSURA DE 3,5CM, ITENS INCLUSOS: DOBRADIÇAS, MONTAGEM E INSTALAÇÃO DE BATENTE, FECHADURA COM EXECUÇÃO DO FURO - FORNECIMENTO E INSTALAÇÃO. AF_12/2019 - BASE SINAPI (100685) - COM VISOR EM VIDRO 4MM 25X50CM | UN | 1 | 235.79 | 1303.73 | 1539.52 | 235.79 | 1303.73 | 1539.52
6.2 | JANELA DE ALUMÍNIO TIPO MAXIM-AR, COM VIDROS, BATENTE E FERRAGENS. EXCLUSIVE ALIZAR, ACABAMENTO E CONTRAMARCO. FORNECIMENTO E INSTALAÇÃO. | m² | 74.3 | 50.29 | 755.7 | 805.99 | 3736.54 | 56148.51 | 59885.05
6.3 | INSTALAÇÃO DE VIDRO TEMPERADO, E = 6 MM, ENCAIXADO EM PERFIL U (J21) | m² | 30.4 | 51.56 | 303.4 | 354.96 | 1567.42 | 9223.36 | 10790.78
7 | ESTRUTURA | [7 empty] | 168095.69
7.1 | ESTRUTURA METÁLICA | [7 empty] | 149997.18
7.1.1 | ESTRUTURA METALICA EM PERFIS DOBRADOS, VÃO LIVRE DE MAXIMO 12M, FORNECIMENTO E MONTAGEM, E APLICAÇÃO DE FUNDO PREPARADOR ANTICORROSIVO E PINTURA ESMALTE. | KG | 5525.38 | 2.9 | 18.62 | 21.52 | 16023.6 | 102882.57 | 118906.17
7.1.2 | PISO EM CHAPA DE AÇO EXPANDIDA, GM-1A - 6,35m OU SIMILAR | m² | 31.4 | 35.96 | 339.3 | 375.26 | 1129.14 | 10654.02 | 11783.16
7.1.3 | GUARDA-CORPO DE AÇO GALVANIZADO DE 1,10M DE ALTURA, MONTANTES TUBULARES DE 1.1/2 ESPAÇADOS DE 1,20M, TRAVESSA SUPERIOR DE 2, GRADIL FORMADO POR BARRAS CHATAS EM FERRO DE 32X4,8MM, FIXADO COM CHUMBADOR MECÂNICO. AF_04/2019_P | M | 29.35 | 199.88 | 392.36 | 592.24 | 5866.47 | 11515.77 | 17382.24
7.1.4 | ARMAÇÃO DE ESCADA, DE UMA ESTRUTURA CONVENCIONAL DE CONCRETO ARMADO UTILIZANDO AÇO CA-50 DE 12,5 MM - MONTAGEM. AF_11/2020 | KG | 17.39 | 1.14 | 12.7 | 13.84 | 19.82 | 220.85 | 240.67
7.1.5 | ESCADA TIPO MARINHEIRO COM GUARDA CORPO PADRÃO GOINFRA ( H > 3M ) | m | 2 | 8.01 | 834.46 | 842.47 | 16.02 | 1668.92 | 1684.94
7.2 | REFORÇO ESTRUTURAL | [7 empty] | 18098.51
7.2.1 | ESTRUTURA METÁLICA EM PERFIL LAMINADO AÇO ESTRUTURAL, INCLUSIVE ACESSÓRIOS E CONEXÕES SOLDADAS/PARAFUSADAS, TRANSPORTE E MONTAGEM, E APLICAÇÃO DE FUNDO PREPARADOR ANTICORROSIVO E PINTURA ESMALTE. | KG | 712.54 | 2.28 | 23.12 | 25.4 | 1624.59 | 16473.92 | 18098.51
8 | INSTALAÇÕES ELETRICAS, CABEAMENTO E CFTV | [7 empty] | 260546.31
8.1 | INSTALAÇÕES GERAIS, QGBT E QGA | [7 empty] | 15047.61
8.1.1 | FORNECIMENTO E INSTALAÇÃO DE SAIDA HORIZONTAL PARA ELETRODUTO 1 1/2" . BASE ORSE (725) | UN | 2 | 4.38 | 8.28 | 12.66 | 8.76 | 16.56 | 25.32
8.1.2 | CAIXA DE PASSAGEM METÁLICA DE EMBUTIR 20X20X10 CM | Un | 1 | 48.03 | 66.26 | 114.29 | 48.03 | 66.26 | 114.29
8.1.3 | CAIXA DE PASSAGEM METÁLICA DE EMBUTIR 15X15X8 CM | Un | 1 | 26.87 | 38.2 | 65.07 | 26.87 | 38.2 | 65.07
8.1.4 | DISJUNTOR TRIPOLAR TIPO DIN, CORRENTE NOMINAL DE 63A, CURVA C, ICS 7kA - FORNECIMENTO E INSTALAÇÃO - BASE SINAPI (93673) | UN | 1 | 21.67 | 104.25 | 125.92 | 21.67 | 104.25 | 125.92
8.1.5 | DISJUNTOR TRIPOLAR TIPO DIN, CORRENTE NOMINAL DE 50A - FORNECIMENTO E INSTALAÇÃO. AF_10/2020 | UN | 1 | 21.67 | 89.83 | 111.5 | 21.67 | 89.83 | 111.5
8.1.6 | CABO DE COBRE FLEXÍVEL ISOLADO, 16 MM², ANTI-CHAMA 0,6/1,0 KV, PARA DISTRIBUIÇÃO - FORNECIMENTO E INSTALAÇÃO. AF_12/2015 - PRETO | M | 54 | 0.48 | 20.06 | 20.54 | 25.92 | 1083.24 | 1109.16
8.1.7 | CABO DE COBRE FLEXÍVEL ISOLADO, 16 MM², ANTI-CHAMA 0,6/1,0 KV, PARA DISTRIBUIÇÃO - FORNECIMENTO E INSTALAÇÃO. AF_12/2015 - AZUL | M | 18 | 0.48 | 20.06 | 20.54 | 8.64 | 361.08 | 369.72
8.1.8 | CABO DE COBRE FLEXÍVEL ISOLADO, 16 MM², ANTI-CHAMA 0,6/1,0 KV, PARA DISTRIBUIÇÃO - FORNECIMENTO E INSTALAÇÃO. AF_12/2015 - VERDE | M | 18 | 0.48 | 20.06 | 20.54 | 8.64 | 361.08 | 369.72
8.1.9 | CABO DE COBRE ISOLADO, 16 MM², ANTI-CHAMA 450/750 V, INSTALADO EM ELETROCALHA OU PERFILADO - FORNECIMENTO E INSTALAÇÃO. AF_10/2020 - PRETO | M | 69 | 0.26 | 18.8 | 19.06 | 17.94 | 1297.2 | 1315.14
8.1.10 | CABO DE COBRE ISOLADO, 16 MM², ANTI-CHAMA 450/750 V, INSTALADO EM ELETROCALHA OU PERFILADO - FORNECIMENTO E INSTALAÇÃO. AF_10/2020 - AZUL | M | 23 | 0.26 | 18.8 | 19.06 | 5.98 | 432.4 | 438.38
8.1.11 | CABO DE COBRE ISOLADO, 16 MM², ANTI-CHAMA 450/750 V, INSTALADO EM ELETROCALHA OU PERFILADO - FORNECIMENTO E INSTALAÇÃO. AF_10/2020 - VERDE | M | 23 | 0.26 | 18.8 | 19.06 | 5.98 | 432.4 | 438.38
8.1.12 | ELETRODUTO RÍGIDO ROSCÁVEL, PVC, DN 50 MM (1 1/2"), PARA REDE ENTERRADA DE DISTRIBUIÇÃO DE ENERGIA ELÉTRICA - FORNECIMENTO E INSTALAÇÃO. AF_12/2021 | M | 21 | 4.27 | 16.19 | 20.46 | 89.67 | 339.99 | 429.66
8.1.13 | CURVA 90 GRAUS PARA ELETRODUTO, PVC, ROSCÁVEL, DN 50 MM (1 1/2"), PARA REDE ENTERRADA DE DISTRIBUIÇÃO DE ENERGIA ELÉTRICA - FORNECIMENTO E INSTALAÇÃO. AF_12/2021 | UN | 3 | 12.84 | 9.8 | 22.64 | 38.52 | 29.4 | 67.92
8.1.14 | LUVA PARA ELETRODUTO, PVC, ROSCÁVEL, DN 50 MM (1 1/2"), PARA REDE ENTERRADA DE DISTRIBUIÇÃO DE ENERGIA ELÉTRICA - FORNECIMENTO E INSTALAÇÃO. AF_12/2021 | UN | 8 | 8.55 | 6.32 | 14.87 | 68.4 | 50.56 | 118.96
8.1.15 | ELETRODUTO DE AÇO GALVANIZADO, CLASSE SEMI PESADO, DN 40 MM (1 1/2 ), APARENTE, INSTALADO EM PAREDE - FORNECIMENTO E INSTALAÇÃO. AF_11/2016_P | M | 9 | 15.84 | 41.48 | 57.32 | 142.56 | 373.32 | 515.88
8.1.16 | CURVA 90 GRAUS PARA ELETRODUTO, ACO GALVANIZADO, DN 40 MM (1 1/2"), PARA CIRCUITOS TERMINAIS, INSTALADA EM PAREDE - FORNECIMENTO E INSTALAÇÃO - SINAPI (91920) | UN | 1 | 11.91 | 26.99 | 38.9 | 11.91 | 26.99 | 38.9
8.1.17 | TAMPA DE CONCRETO ARMADO 110X110X5CM (CONFORME PROJETO ELE1), COM MALHA DE AÇO 11X11CM DE 3/16" E 2 PUXADORES DE AÇO DE 1/2" | m³ | 0.13 | 410.83 | 2520.8 | 2931.63 | 53.4 | 327.71 | 381.11
8.1.18 | Perfuração em concreto com coroa diamantada - D = 63 mm | m | 2 | 22.19 | 244.1 | 266.29 | 44.38 | 488.2 | 532.58
8.1.19 | FORNECIMENTO E COLOCAÇÃO DE ANILHA PARA IDENTIFICAÇÃO. BASE ORSE (698) | UN | 8000 | 0.76 | 0.3 | 1.06 | 6080 | 2400 | 8480
8.2 | INSTALAÇÕES ELETRICAS DOS QUADROS QD-3, QEE-3 E QEE-4 | [7 empty] | 132185.76
8.2.1 | FORNECIMENTO E INSTALAÇÃO DE ELETROCALHA PERFURADA 150X50X3000 MM, CHAPA N. 18, INCLUSIVE CONEXOES (REF. MOPA O SIMILAR) - BASE ORSE (762) | M | 63 | 14.61 | 58.58 | 73.19 | 920.43 | 3690.54 | 4610.97
8.2.2 | FORNECIMENTO E INSTALAÇÃO DE ELETROCALHA PERFURADA 75X50X3000 MM, CHAPA N. 18, INCLUSIVE CONEXOES (REF. MOPA O SIMILAR) - BASE ORSE (762) | M | 54 | 14.61 | 36.22 | 50.83 | 788.94 | 1955.88 | 2744.82
8.2.3 | SUPORTE PARA ELETROCALHA LISA OU PERFURADA EM AÇO GALVANIZADO, LARGURA 200 OU 400 MM E ALTURA 50 MM, ESPAÇADO A CADA 1,5 M, EM PERFILADO DE SEÇÃO 38X76 MM, POR METRO DE ELETRECOLHA FIXADA. AF_07/2017 | M | 84 | 3.99 | 22.82 | 26.81 | 335.16 | 1916.88 | 2252.04
8.2.4 | FORNECIMENTO E INSTALAÇÃO DE SAÍDA HIROZONTAL PARA ELETRODUTO 3/4". BASE ORSE (723) | UN | 66 | 2.19 | 5.88 | 8.07 | 144.54 | 388.08 | 532.62
8.2.5 | FORNECIMENTO E INSTALAÇÃO DE SAÍDA HIROZONTAL PARA ELETRODUTO 1". BASE ORSE (724) | UN | 7 | 4.38 | 6.91 | 11.29 | 30.66 | 48.37 | 79.03
8.2.6 | FORNECIMENTO E INSTALAÇÃO DE SAIDA HORIZONTAL PARA ELETRODUTO 1 1/2" . BASE ORSE (725) | UN | 4 | 4.38 | 8.28 | 12.66 | 17.52 | 33.12 | 50.64
8.2.7 | BARRAMENTO TRIFÁSICO ISOLADO 380 V, TIPO PENTE, 80 AMP, COM 42 POSIÇÕES, INCLUSIVE ACESSÓRIOS DE FIXAÇÃO E TRILHO DIN. REF. - CEMAR, SIEMENS, LEGRAND OU EQUIVALENTE, FORNECIMENTO E INSTALAÇÃO. BASE SINAPI (101878) | UN | 2 | 58.17 | 328.15 | 386.32 | 116.34 | 656.3 | 772.64
8.2.8 | BARRAMENTO DE COBRE PARA NEUTRO OU TERRA, 80 AMP, 24 FUROS, PARA FIXAR BORNES TIPO OLHAL, COM PARAFUSOS E ISOLADORES PARA FIXAÇÃO EM CHAPA METÁLICA, INCLUSIVE ACESSÓRIOS DE FIXAÇÃO E TRILHO DIN. REF. CEMAR, SIEMENS, LEGRAND OU EQUIVALENTE, FORNECIMENTO E INSTALAÇÃO. BASE SINAPI (101878) | UN | 4 | 58.17 | 137.42 | 195.59 | 232.68 | 549.68 | 782.36
8.2.9 | PROTEÇÃO PARA BARRAMENTO DE QUADROS EM POLICARBONATO COMPACTO 4MM - BASE SIURB (090688) | m² | 1.5 | 69.45 | 494.18 | 563.63 | 104.17 | 741.27 | 845.44
8.2.10 | DISJUNTOR TRIPOLAR TIPO DIN, CORRENTE NOMINAL DE 50A - FORNECIMENTO E INSTALAÇÃO. AF_10/2020 - CURVA C - ICS 5KA | UN | 2 | 21.67 | 89.83 | 111.5 | 43.34 | 179.66 | 223
8.2.11 | DISJUNTOR MONOPOLAR TIPO DIN, CORRENTE NOMINAL DE 10A - FORNECIMENTO E INSTALAÇÃO. AF_10/2020 - CURVA B - ICS 3KA | UN | 5 | 1.33 | 12.27 | 13.6 | 6.65 | 61.35 | 68
8.2.12 | DISJUNTOR MONOPOLAR TIPO DIN, CORRENTE NOMINAL DE 10A - FORNECIMENTO E INSTALAÇÃO. AF_10/2020 - CURVA C - ICS 3KA | UN | 25 | 1.33 | 12.27 | 13.6 | 33.25 | 306.75 | 340
8.2.13 | DISJUNTOR MONOPOLAR TIPO DIN, CORRENTE NOMINAL DE 16A - FORNECIMENTO E INSTALAÇÃO. AF_10/2020 - CURVA C - ICS 3KA | UN | 4 | 1.81 | 12.44 | 14.25 | 7.24 | 49.76 | 57
8.2.14 | DISJUNTOR MONOPOLAR TIPO DIN, CORRENTE NOMINAL DE 20A - FORNECIMENTO E INSTALAÇÃO. AF_10/2020 - CURVA C - ICS 3KA | UN | 4 | 2.51 | 13.11 | 15.62 | 10.04 | 52.44 | 62.48
8.2.15 | DISJUNTOR MONOPOLAR TIPO DIN, CORRENTE NOMINAL DE 25A - FORNECIMENTO E INSTALAÇÃO. AF_10/2020 - CURVA C - ICS 3KA | UN | 6 | 2.51 | 13.11 | 15.62 | 15.06 | 78.66 | 93.72
8.2.16 | INTERRUPTOR DIFERENCIAL DIFERENCIAL RESIDUAL (DR), BIPOLAR, MONOFASICO, DISPARO DEM 30MA, CORRENTE MÁXIMA 25A. FORNECIMENTO E INSTALAÇÃO. BASE SINAPI (93663) | UN | 3 | 5.05 | 183.67 | 188.72 | 15.15 | 551.01 | 566.16
8.2.17 | CABO DE COBRE FLEXÍVEL ISOLADO, 4 MM², ANTI-CHAMA 450/750 V, PARA CIRCUITOS TERMINAIS - FORNECIMENTO E INSTALAÇÃO. AF_12/2015 - PRETO | M | 206 | 1.52 | 6.14 | 7.66 | 313.12 | 1264.84 | 1577.96
8.2.18 | CABO DE COBRE FLEXÍVEL ISOLADO, 4 MM², ANTI-CHAMA 450/750 V, PARA CIRCUITOS TERMINAIS - FORNECIMENTO E INSTALAÇÃO. AF_12/2015 - AZUL | M | 186 | 1.52 | 6.14 | 7.66 | 282.72 | 1142.04 | 1424.76
8.2.19 | CABO DE COBRE FLEXÍVEL ISOLADO, 4 MM², ANTI-CHAMA 450/750 V, PARA CIRCUITOS TERMINAIS - FORNECIMENTO E INSTALAÇÃO. AF_12/2015 - VERDE | M | 138 | 1.52 | 6.14 | 7.66 | 209.76 | 847.32 | 1057.08
8.2.20 | CABO DE COBRE FLEXÍVEL ISOLADO, 2,5 MM², ANTI-CHAMA 450/750 V, PARA CIRCUITOS TERMINAIS - FORNECIMENTO E INSTALAÇÃO. AF_12/2015 - PRETO | M | 2272 | 1.14 | 3.79 | 4.93 | 2590.08 | 8610.88 | 11200.96
8.2.21 | CABO DE COBRE FLEXÍVEL ISOLADO, 2,5 MM², ANTI-CHAMA 450/750 V, PARA CIRCUITOS TERMINAIS - FORNECIMENTO E INSTALAÇÃO. AF_12/2015 - AZUL | M | 2273 | 1.14 | 3.79 | 4.93 | 2591.22 | 8614.67 | 11205.89
8.2.22 | CABO DE COBRE FLEXÍVEL ISOLADO, 2,5 MM², ANTI-CHAMA 450/750 V, PARA CIRCUITOS TERMINAIS - FORNECIMENTO E INSTALAÇÃO. AF_12/2015 - AMARELO | M | 299 | 1.14 | 3.79 | 4.93 | 340.86 | 1133.21 | 1474.07
8.2.23 | CABO DE COBRE FLEXÍVEL ISOLADO, 2,5 MM², ANTI-CHAMA 450/750 V, PARA CIRCUITOS TERMINAIS - FORNECIMENTO E INSTALAÇÃO. AF_12/2015 - VERDE | M | 998 | 1.14 | 3.79 | 4.93 | 1137.72 | 3782.42 | 4920.14
8.2.24 | CABO ISOLADO PP 3 X 4,0 MM2 | M | 135 | 7.97 | 15.65 | 23.62 | 1075.95 | 2112.75 | 3188.7
8.2.25 | CABO ISOLADO PP 3 X 2,5 MM2 | M | 36 | 5.21 | 11.87 | 17.08 | 187.56 | 427.32 | 614.88
8.2.26 | ELETRODUTO RÍGIDO ROSCÁVEL, PVC, DN 25 MM (3/4"), PARA CIRCUITOS TERMINAIS, INSTALADO EM FORRO - FORNECIMENTO E INSTALAÇÃO. AF_12/2015 | M | 592 | 4.82 | 8.67 | 13.49 | 2853.44 | 5132.64 | 7986.08
8.2.27 | CURVA 90 GRAUS PARA ELETRODUTO, PVC, ROSCÁVEL, DN 25 MM (3/4"), PARA CIRCUITOS TERMINAIS, INSTALADA EM FORRO - FORNECIMENTO E INSTALAÇÃO. AF_12/2015 | UN | 46 | 6.1 | 4.69 | 10.79 | 280.6 | 215.74 | 496.34
8.2.28 | LUVA PARA ELETRODUTO, PVC, ROSCÁVEL, DN 25 MM (3/4"), PARA CIRCUITOS TERMINAIS, INSTALADA EM FORRO - FORNECIMENTO E INSTALAÇÃO. AF_12/2015 | UN | 125 | 4.07 | 2.61 | 6.68 | 508.75 | 326.25 | 835
8.2.29 | ELETRODUTO DE AÇO GALVANIZADO, CLASSE LEVE, DN 20 MM (3/4), APARENTE, INSTALADO EM PAREDE - FORNECIMENTO E INSTALAÇÃO. AF_11/2016_P | M | 179 | 11.43 | 18.9 | 30.33 | 2045.97 | 3383.1 | 5429.07
8.2.30 | CURVA 90 GRAUS PARA ELETRODUTO, AÇO GALVANIZADO, DN 20 MM (3/4 | UN | 17 | 9.12 | 9.52 | 18.64 | 155.04 | 161.84 | 316.88
8.2.31 | ELETRODUTO RÍGIDO ROSCÁVEL, PVC, DN 32 MM (1"), PARA CIRCUITOS TERMINAIS, INSTALADO EM FORRO - FORNECIMENTO E INSTALAÇÃO. AF_12/2015 | M | 33 | 5.74 | 12.34 | 18.08 | 189.42 | 407.22 | 596.64
8.2.32 | CURVA 90 GRAUS PARA ELETRODUTO, PVC, ROSCÁVEL, DN 32 MM (1"), PARA CIRCUITOS TERMINAIS, INSTALADA EM PAREDE - FORNECIMENTO E INSTALAÇÃO. AF_12/2015 | UN | 3 | 10.42 | 7.56 | 17.98 | 31.26 | 22.68 | 53.94
8.2.33 | LUVA PARA ELETRODUTO, PVC, ROSCÁVEL, DN 32 MM (1"), PARA CIRCUITOS TERMINAIS, INSTALADA EM FORRO - FORNECIMENTO E INSTALAÇÃO. AF_12/2015 | UN | 9 | 5.3 | 3.46 | 8.76 | 47.7 | 31.14 | 78.84
8.2.34 | ELETRODUTO DE AÇO GALVANIZADO, CLASSE LEVE, DN 25 MM (1), APARENTE, INSTALADO EM PAREDE - FORNECIMENTO E INSTALAÇÃO. AF_11/2016_P | M | 6 | 12.53 | 23.17 | 35.7 | 75.18 | 139.02 | 214.2
8.2.35 | CURVA 90 GRAUS, PARA ELETRODUTO, EM ACO GALVANIZADO ELETROLITICO, DIAMETRO DE 25 MM (1"), PARA CIRCUITOS TERMINAIS, INSTALADA EM PAREDE - FORNECIMENTO E INSTALAÇÃO. - BASE SINAPI (91917) | UN | 1 | 10.42 | 12.13 | 22.55 | 10.42 | 12.13 | 22.55
8.2.36 | ELETRODUTO RÍGIDO ROSCÁVEL, PVC, DN 40 MM (1 1/4"), PARA CIRCUITOS TERMINAIS, INSTALADO EM FORRO - FORNECIMENTO E INSTALAÇÃO. AF_12/2015 | M | 39 | 6.81 | 15.79 | 22.6 | 265.59 | 615.81 | 881.4
8.2.37 | CURVA 90 GRAUS PARA ELETRODUTO, PVC, ROSCÁVEL, DN 40 MM (1 1/4"), PARA CIRCUITOS TERMINAIS, INSTALADA EM PAREDE - FORNECIMENTO E INSTALAÇÃO. AF_12/2015 | UN | 6 | 11.91 | 8.59 | 20.5 | 71.46 | 51.54 | 123
8.2.38 | LUVA PARA ELETRODUTO, PVC, ROSCÁVEL, DN 40 MM (1 1/4"), PARA CIRCUITOS TERMINAIS, INSTALADA EM FORRO - FORNECIMENTO E INSTALAÇÃO. AF_12/2015 | UN | 18 | 6.7 | 4.8 | 11.5 | 120.6 | 86.4 | 207
8.2.39 | SEALTUBO METÁLICO REVESTIDO - ELETRODUTO METALICO FLEXIVEL DN 32 MM (1") FABRICADO COM FITA DE ACO ZINCADO, REVESTIDO EXTERNAMENTE COM PVC PRETO, INCLUSIVE CONEXOES, CONECTOR BOX RETO ALUMINIO, FORNECIMENTO E INSTALACAO - BASE SINAPI (72925) | M | 6 | 5.72 | 22.47 | 28.19 | 34.32 | 134.82 | 169.14
8.2.40 | SEALTUBO METÁLICO REVESTIDO - ELETRODUTO METALICO FLEXIVEL DN 50MM ( 1 1/2") FABRICADO COM FITA DE ACO ZINCADO, REVESTIDO EXTERNAMENTE COM PVC PRETO, INCLUSIVE CONEXOES, CONECTOR BOX RETO ALUMINIO, FORNECIMENTO E INSTALACAO - BASE SINAPI (72926) | M | 18 | 5.72 | 41.53 | 47.25 | 102.96 | 747.54 | 850.5
8.2.41 | ELETRODUTO DE AÇO GALVANIZADO, CLASSE SEMI PESADO, DN 50 MM (2 ), APARENTE, INSTALADO EM PAREDE - FORNECIMENTO E INSTALAÇÃO - BASE SINAPI (95752) | M | 18 | 12.47 | 49.09 | 61.56 | 224.46 | 883.62 | 1108.08
8.2.42 | CURVA 90 GRAUS PARA ELETRODUTO, ACO GALVANIZADO, DN 50 MM (2"). FORNECIMENTO E INSTALAÇÃO - BASE SINAPI (93018) | UN | 3 | 12.84 | 37.82 | 50.66 | 38.52 | 113.46 | 151.98
8.2.43 | CAIXA OCTOGONAL 4" X 4", PVC, INSTALADA EM LAJE - FORNECIMENTO E INSTALAÇÃO. AF_12/2015 | UN | 98 | 5.44 | 7.24 | 12.68 | 533.12 | 709.52 | 1242.64
8.2.44 | CAIXA RETANGULAR 4" X 2" MÉDIA (1,30 M DO PISO), PVC, INSTALADA EM PAREDE - FORNECIMENTO E INSTALAÇÃO. AF_12/2015 | UN | 27 | 9.51 | 6.31 | 15.82 | 256.77 | 170.37 | 427.14
8.2.45 | CAIXA RETANGULAR 4" X 4" MÉDIA (1,30 M DO PISO), PVC, INSTALADA EM PAREDE - FORNECIMENTO E INSTALAÇÃO. AF_12/2015 | UN | 47 | 10.93 | 9.01 | 19.94 | 513.71 | 423.47 | 937.18
8.2.46 | TAMPA CEGA PLASTICA RETANGULAR 4"X2" | Un | 1 | 1.14 | 5.82 | 6.96 | 1.14 | 5.82 | 6.96
8.2.47 | TAMPA CEGA PARA CONDULETE METÁLICO | Un | 1 | 1.14 | 4.58 | 5.72 | 1.14 | 4.58 | 5.72
8.2.48 | CONDULETE DE ALUMÍNIO MULTIPLO 1" - 4X2 | UN | 21 | 20.04 | 30.97 | 51.01 | 420.84 | 650.37 | 1071.21
8.2.49 | CONDULETE DE ALUMÍNIO MULTIPLO 1" - 4X4 | UN | 45 | 20.04 | 30.97 | 51.01 | 901.8 | 1393.65 | 2295.45
8.2.50 | UNIDUT ALUMINIO PRESSÃO 1", FORNECIMENTO E INSTALAÇÃO - BASE ORSE (11969) | UN | 132 | 1.81 | 5.62 | 7.43 | 238.92 | 741.84 | 980.76
8.2.51 | CONDULETE DE ALUMÍNIO, TIPO C, PARA ELETRODUTO DE AÇO GALVANIZADO DN 25 MM (1''), APARENTE - FORNECIMENTO E INSTALAÇÃO. AF_11/2016_P | UN | 19 | 12.3 | 24.35 | 36.65 | 233.7 | 462.65 | 696.35
8.2.52 | CONDULETE DE ALUMÍNIO, TIPO LL, PARA ELETRODUTO DE AÇO GALVANIZADO DN 25 MM (1 | UN | 8 | 14.89 | 26.33 | 41.22 | 119.12 | 210.64 | 329.76
8.2.53 | CONDULETE DE ALUMÍNIO, TIPO LR, PARA ELETRODUTO DE AÇO GALVANIZADO DN 25 MM (1''), APARENTE - FORNECIMENTO E INSTALAÇÃO. AF_11/2016_P | UN | 8 | 14.89 | 26.33 | 41.22 | 119.12 | 210.64 | 329.76
8.2.54 | INTERRUPTOR SIMPLES (1 MÓDULO), 10A/250V, INCLUINDO SUPORTE E PLACA - FORNECIMENTO E INSTALAÇÃO. AF_12/2015 | UN | 17 | 11.45 | 18.63 | 30.08 | 194.65 | 316.71 | 511.36
8.2.55 | CONJUNTO DE 2 INTERRUPTORES SIMPLES (1 MÓDULO), INCLUINDO SUPORTE E PLACA - FORNECIMENTO E INSTALAÇÃO. AF_12/2015 - BASE SINAPI (92022 E 92023) | UN | 1 | 20.88 | 32.27 | 53.15 | 20.88 | 32.27 | 53.15
8.2.56 | CONJUNTO DE 1 INTERRUPTOR SIMPLES (1 MÓDULO) COM 1 TOMADA DE EMBUTIR 2P+T 10 A, INCLUINDO SUPORTE E PLACA - FORNECIMENTO E INSTALAÇÃO. AF_12/2015 | UN | 4 | 20.88 | 32.27 | 53.15 | 83.52 | 129.08 | 212.6
8.2.57 | TOMADA BAIXA DE EMBUTIR (1 MÓDULO), 2P+T 10 A, INCLUINDO SUPORTE E PLACA - FORNECIMENTO E INSTALAÇÃO. AF_12/2015 - TOMADA BRANCA | UN | 129 | 11.82 | 20 | 31.82 | 1524.78 | 2580 | 4104.78
8.2.58 | TOMADA BAIXA DE EMBUTIR (1 MÓDULO), 2P+T 10 A, INCLUINDO SUPORTE E PLACA - FORNECIMENTO E INSTALAÇÃO. AF_12/2015 - TOMADA VERMELHA | UN | 84 | 11.82 | 20 | 31.82 | 992.88 | 1680 | 2672.88
8.2.59 | TOMADA DE ACOPLAMENTO INDUSTRIAL (FEMEA) F+N+T, 32A, DE SOBREPOR - FORNECIMENTO E INSTALAÇÃO - BASE SINAPI (91993) | UN | 10 | 21.81 | 104.6 | 126.41 | 218.1 | 1046 | 1264.1
8.2.60 | PLUG MÓVEL INDUSTRIAL (MACHO) F+N+T, 32A, DE SOBREPOR - FORNECIMENTO E INSTALAÇÃO - BASE SINAPI (91993) | UN | 10 | 21.81 | 84.88 | 106.69 | 218.1 | 848.8 | 1066.9
8.2.61 | LUMINÁRIA DE EMBUTIR, INCL. 2 LÂMPADAS LED TUBULAR T8, 2X18W, CONEXÃO UNILATERAL, BASE G13, EM CHAPA DE AÇO, COM PINTURA ELETROSTÁTICA BRANCA, FUNDO EM LÂMINA DE ALUMÍNIO REFLEXIVO E HALETAS DE PROTEÇÃO, ITAIM, ABALUX OU EQUIVALENTE. BASE SINAPI (97587) | UN | 72 | 10.42 | 278.54 | 288.96 | 750.24 | 20054.88 | 20805.12
8.2.62 | LUMINÁRIA LED QUADRADA 12W DE EMBUTIR, BRANCA, LUZ BRANCA - OSRAM, PHILIPS OU EQUIVALENTE. BASE AGESUL (1201001001) | UN | 12 | 13.91 | 44.99 | 58.9 | 166.92 | 539.88 | 706.8
8.2.63 | LUMINÁRIA LED QUADRADA 18W DE EMBUTIR, BRANCA, LUZ BRANCA - OSRAM, PHILIPS OU EQUIVALENTE. BASE AGESUL (1201001001) | UN | 4 | 13.91 | 56.93 | 70.84 | 55.64 | 227.72 | 283.36
8.2.64 | PLUG MACHO 2P+T 10A, PADRÃO NBR 14.136, FORNECIMENTO E INSTALAÇÃO - BASE ORSE (12566) | UN | 88 | 5.78 | 11.09 | 16.87 | 508.64 | 975.92 | 1484.56
8.2.65 | PLUG FEMEA 2P+T 10A, PADRÃO NBR 14.136, FORNECIMENTO E INSTALAÇÃO - BASE ORSE (12566) | UN | 88 | 5.78 | 15.58 | 21.36 | 508.64 | 1371.04 | 1879.68
8.2.66 | ARANDELA LED 20W PARA AREA EXTERNA, IP65, LUZ BRANCA. FORNECIMENTO E INSTALAÇÃO. - BASE AGETOP CIVIL (071610) | UN | 2 | 12.1 | 150.54 | 162.64 | 24.2 | 301.08 | 325.28
8.2.67 | LUMINARIA INDUSTRIAL/COMERCIAL PRISMÁTICA DE ACRILICO 22" E40/E27, COM GANCHO E LAMPADA LED 50W. BASE ORSE (12565) | UN | 12 | 18.28 | 393.89 | 412.17 | 219.36 | 4726.68 | 4946.04
8.2.68 | LUMINARIA DE EMERGENCIA LED 2 FAROIS, 1200LM, BATERIA 4A.H, 220V, 60HZ, IP20 - FORNECIMENTO E INSTALAÇÃO. AF_02/2020 - BASE SINAPI (97599) | UN | 34 | 5.27 | 196.18 | 201.45 | 179.18 | 6670.12 | 6849.3
8.2.69 | PERFILADO 38X38X3000MM, PRÉ-ZINCADO A FOGO, TIPO C, PERFURADO. FORNECIMENTO E INSTALAÇÃO. - BASE ORSE (9669) | BR | 7 | 18.28 | 166.62 | 184.9 | 127.96 | 1166.34 | 1294.3
8.2.70 | SAPATA 4 FUROS PARA PERFILADO 38X38, AÇO ZINCADO, CHAPA #14. FORNECIMENTO E INSTALAÇÃO - BASE ORSE (9668) | UN | 14 | 7.3 | 9.27 | 16.57 | 102.2 | 129.78 | 231.98
8.2.71 | FORNECIMENTO E INSTALAÇÃO DE ELETROCALHA ARAMADA 100X50X3000 MM, AÇO ZINCADO POR IMERSÃO A QUENTE, BITOLA DO ARAME DE 3/16" (4,75MM), VÃO MÁXIMO 50X100MM. FORNECIMENTO E INSTALAÇÃO - BASE ORSE (762) | M | 48 | 14.61 | 87.57 | 102.18 | 701.28 | 4203.36 | 4904.64
8.3 | INSTALAÇÕES ELÉTRICAS DO QUADRO QD-AR-3 | [7 empty] | 20584.22
8.3.1 | BARRAMENTO DE COBRE PARA NEUTRO OU TERRA, 80 AMP, 24 FUROS, PARA FIXAR BORNES TIPO OLHAL, COM PARAFUSOS E ISOLADORES PARA FIXAÇÃO EM CHAPA METÁLICA, INCLUSIVE ACESSÓRIOS DE FIXAÇÃO E TRILHO DIN. REF. CEMAR, SIEMENS, LEGRAND OU EQUIVALENTE, FORNECIMENTO E INSTALAÇÃO. BASE SINAPI (101878) | UN | 1 | 58.17 | 137.42 | 195.59 | 58.17 | 137.42 | 195.59
8.3.2 | BARRAMENTO DE COBRE PARA NEUTRO OU TERRA, 80 AMP, 24 FUROS, PARA FIXAR BORNES TIPO OLHAL, COM PARAFUSOS E ISOLADORES PARA FIXAÇÃO EM CHAPA METÁLICA, INCLUSIVE ACESSÓRIOS DE FIXAÇÃO E TRILHO DIN. REF. CEMAR, SIEMENS, LEGRAND OU EQUIVALENTE, FORNECIMENTO E INSTALAÇÃO. BASE SINAPI (101878) | UN | 2 | 58.17 | 137.42 | 195.59 | 116.34 | 274.84 | 391.18
8.3.3 | PROTEÇÃO PARA BARRAMENTO DE QUADROS EM POLICARBONATO COMPACTO 4MM - BASE SIURB (090688) | m² | 0.5 | 69.45 | 494.18 | 563.63 | 34.72 | 247.09 | 281.81
8.3.4 | DISJUNTOR TRIPOLAR TIPO DIN, CORRENTE NOMINAL DE 50A - FORNECIMENTO E INSTALAÇÃO. AF_10/2020 - CURVA C - ICS 5KA | UN | 1 | 21.67 | 89.83 | 111.5 | 21.67 | 89.83 | 111.5
8.3.5 | DISJUNTOR MONOPOLAR TIPO DIN, CORRENTE NOMINAL DE 10A - FORNECIMENTO E INSTALAÇÃO. AF_10/2020 - CURVA C - ICS 3KA | UN | 3 | 1.33 | 12.27 | 13.6 | 3.99 | 36.81 | 40.8
8.3.6 | DISJUNTOR MONOPOLAR TIPO DIN, CORRENTE NOMINAL DE 16A - FORNECIMENTO E INSTALAÇÃO. AF_10/2020 - CURVA C - ICS 3KA | UN | 3 | 1.81 | 12.44 | 14.25 | 5.43 | 37.32 | 42.75
8.3.7 | DISJUNTOR MONOPOLAR TIPO DIN, CORRENTE NOMINAL DE 20A - FORNECIMENTO E INSTALAÇÃO. AF_10/2020 - CURVA C - ICS 3KA | UN | 3 | 2.51 | 13.11 | 15.62 | 7.53 | 39.33 | 46.86
8.3.8 | DISJUNTOR MONOPOLAR TIPO DIN, CORRENTE NOMINAL DE 25A - FORNECIMENTO E INSTALAÇÃO. AF_10/2020 - CURVA C - ICS 3KA | UN | 1 | 2.51 | 13.11 | 15.62 | 2.51 | 13.11 | 15.62
8.3.9 | CABO DE COBRE FLEXÍVEL ISOLADO, 6 MM², ANTI-CHAMA 450/750 V, PARA CIRCUITOS TERMINAIS - FORNECIMENTO E INSTALAÇÃO. AF_12/2015 - PRETO | M | 167 | 1.97 | 8.73 | 10.7 | 328.99 | 1457.91 | 1786.9
8.3.10 | CABO DE COBRE FLEXÍVEL ISOLADO, 6 MM², ANTI-CHAMA 450/750 V, PARA CIRCUITOS TERMINAIS - FORNECIMENTO E INSTALAÇÃO. AF_12/2015 - AZUL | M | 103 | 1.97 | 8.73 | 10.7 | 202.91 | 899.19 | 1102.1
8.3.11 | CABO DE COBRE FLEXÍVEL ISOLADO, 6 MM², ANTI-CHAMA 450/750 V, PARA CIRCUITOS TERMINAIS - FORNECIMENTO E INSTALAÇÃO. AF_12/2015 - VERDE | M | 103 | 1.97 | 8.73 | 10.7 | 202.91 | 899.19 | 1102.1
8.3.12 | CABO DE COBRE FLEXÍVEL ISOLADO, 4 MM², ANTI-CHAMA 450/750 V, PARA CIRCUITOS TERMINAIS - FORNECIMENTO E INSTALAÇÃO. AF_12/2015 - PRETO | M | 262 | 1.52 | 6.14 | 7.66 | 398.24 | 1608.68 | 2006.92
8.3.13 | CABO DE COBRE FLEXÍVEL ISOLADO, 4 MM², ANTI-CHAMA 450/750 V, PARA CIRCUITOS TERMINAIS - FORNECIMENTO E INSTALAÇÃO. AF_12/2015 | M | 262 | 1.52 | 6.14 | 7.66 | 398.24 | 1608.68 | 2006.92
8.3.14 | CABO DE COBRE FLEXÍVEL ISOLADO, 4 MM², ANTI-CHAMA 450/750 V, PARA CIRCUITOS TERMINAIS - FORNECIMENTO E INSTALAÇÃO. AF_12/2015 - VERDE | M | 54 | 1.52 | 6.14 | 7.66 | 82.08 | 331.56 | 413.64
8.3.15 | CABO DE COBRE FLEXÍVEL ISOLADO, 2,5 MM², ANTI-CHAMA 450/750 V, PARA CIRCUITOS TERMINAIS - FORNECIMENTO E INSTALAÇÃO. AF_12/2015 - PRETO | M | 37 | 1.14 | 3.79 | 4.93 | 42.18 | 140.23 | 182.41
8.3.16 | CABO DE COBRE FLEXÍVEL ISOLADO, 2,5 MM², ANTI-CHAMA 450/750 V, PARA CIRCUITOS TERMINAIS - FORNECIMENTO E INSTALAÇÃO. AF_12/2015 - AZUL | M | 37 | 1.14 | 3.79 | 4.93 | 42.18 | 140.23 | 182.41
8.3.17 | CABO DE COBRE FLEXÍVEL ISOLADO, 2,5 MM², ANTI-CHAMA 450/750 V, PARA CIRCUITOS TERMINAIS - FORNECIMENTO E INSTALAÇÃO. AF_12/2015 - VERDE | M | 9 | 1.14 | 3.79 | 4.93 | 10.26 | 34.11 | 44.37
8.3.18 | ELETRODUTO RÍGIDO ROSCÁVEL, PVC, DN 25 MM (3/4"), PARA CIRCUITOS TERMINAIS, INSTALADO EM FORRO - FORNECIMENTO E INSTALAÇÃO. AF_12/2015 | M | 15 | 4.82 | 8.67 | 13.49 | 72.3 | 130.05 | 202.35
8.3.19 | CURVA 90 GRAUS PARA ELETRODUTO, PVC, ROSCÁVEL, DN 25 MM (3/4"), PARA CIRCUITOS TERMINAIS, INSTALADA EM FORRO - FORNECIMENTO E INSTALAÇÃO. AF_12/2015 | UN | 3 | 6.1 | 4.69 | 10.79 | 18.3 | 14.07 | 32.37
8.3.20 | LUVA PARA ELETRODUTO, PVC, ROSCÁVEL, DN 25 MM (3/4"), PARA CIRCUITOS TERMINAIS, INSTALADA EM FORRO - FORNECIMENTO E INSTALAÇÃO. AF_12/2015 | UN | 11 | 4.07 | 2.61 | 6.68 | 44.77 | 28.71 | 73.48
8.3.21 | ELETRODUTO RÍGIDO ROSCÁVEL, PVC, DN 32 MM (1"), PARA CIRCUITOS TERMINAIS, INSTALADO EM FORRO - FORNECIMENTO E INSTALAÇÃO. AF_12/2015 | M | 18 | 5.74 | 12.34 | 18.08 | 103.32 | 222.12 | 325.44
8.3.22 | LUVA PARA ELETRODUTO, PVC, ROSCÁVEL, DN 32 MM (1"), PARA CIRCUITOS TERMINAIS, INSTALADA EM FORRO - FORNECIMENTO E INSTALAÇÃO. AF_12/2015 | UN | 2 | 5.3 | 3.46 | 8.76 | 10.6 | 6.92 | 17.52
8.3.23 | ELETRODUTO DE AÇO GALVANIZADO, CLASSE LEVE, DN 25 MM (1), APARENTE, INSTALADO EM PAREDE - FORNECIMENTO E INSTALAÇÃO. AF_11/2016_P | M | 81 | 12.53 | 23.17 | 35.7 | 1014.93 | 1876.77 | 2891.7
8.3.24 | CURVA 90 GRAUS, PARA ELETRODUTO, EM ACO GALVANIZADO ELETROLITICO, DIAMETRO DE 25 MM (1"), PARA CIRCUITOS TERMINAIS, INSTALADA EM PAREDE - FORNECIMENTO E INSTALAÇÃO. - BASE SINAPI (91917) | UN | 3 | 10.42 | 12.13 | 22.55 | 31.26 | 36.39 | 67.65
8.3.25 | ELETRODUTO RÍGIDO ROSCÁVEL, PVC, DN 50 MM (1 1/2") - FORNECIMENTO E INSTALAÇÃO. AF_12/2021 | M | 126 | 4.27 | 16.19 | 20.46 | 538.02 | 2039.94 | 2577.96
8.3.26 | CURVA 90 GRAUS PARA ELETRODUTO, PVC, ROSCÁVEL, DN 50 MM (1 1/2"), PARA REDE ENTERRADA DE DISTRIBUIÇÃO DE ENERGIA ELÉTRICA - FORNECIMENTO E INSTALAÇÃO. AF_12/2021 | UN | 3 | 12.84 | 9.8 | 22.64 | 38.52 | 29.4 | 67.92
8.3.27 | LUVA PARA ELETRODUTO, PVC, ROSCÁVEL, DN 50 MM (1 1/2"), PARA REDE ENTERRADA DE DISTRIBUIÇÃO DE ENERGIA ELÉTRICA - FORNECIMENTO E INSTALAÇÃO. AF_12/2021 | UN | 30 | 8.55 | 6.32 | 14.87 | 256.5 | 189.6 | 446.1
8.3.28 | ELETRODUTO METALICO FLEXIVEL DN 25MM (3/4") FABRICADO COM FITA DE ACO ZINCADO, REVESTIDO EXTERNAMENTE COM PVC PRETO, INCLUSIVE CONEXOES, CONECTOR BOX RETO ALUMINIO, FORNECIMENTO E INSTALACAO - BASE SINAPI (72925) | M | 8 | 5.72 | 17.67 | 23.39 | 45.76 | 141.36 | 187.12
8.3.29 | CAIXA DE PASSAGEM ALUMINIO 20X20X10CM (SOBREPOR), FORNECIMENTO E INSTALACAO - BASE SINAPI (100556) | UN | 9 | 13.2 | 46.84 | 60.04 | 118.8 | 421.56 | 540.36
8.3.30 | CAIXA RETANGULAR 4" X 4" MÉDIA (1,30 M DO PISO), PVC, INSTALADA EM PAREDE - FORNECIMENTO E INSTALAÇÃO. AF_12/2015 | UN | 5 | 10.93 | 9.01 | 19.94 | 54.65 | 45.05 | 99.7
8.3.31 | TAMPA CEGA PLASTICA QUADRADA 4"X4" | Un | 5 | 1.14 | 7.97 | 9.11 | 5.7 | 39.85 | 45.55
8.3.32 | CONDULETE DE ALUMÍNIO MULTIPLO 1" - 4X4 | UN | 14 | 20.04 | 30.97 | 51.01 | 280.56 | 433.58 | 714.14
8.3.33 | UNIDUT ALUMINIO PRESSÃO 1", FORNECIMENTO E INSTALAÇÃO - BASE ORSE (11969) | UN | 28 | 1.81 | 5.62 | 7.43 | 50.68 | 157.36 | 208.04
8.3.34 | TAMPÃO PLÁSTICO 1" PARA CONDULETE - BASE AGETOP CIVIL (072425) | UN | 28 | 1.11 | 4.71 | 5.82 | 31.08 | 131.88 | 162.96
8.3.35 | TAMPA CEGA PARA CONDULETE METÁLICO | Un | 28 | 1.14 | 4.58 | 5.72 | 31.92 | 128.24 | 160.16
8.3.36 | INSTALAÇÃO DE EXAUSTOR ELÉTRICO TIPO DOMICILIAR. BASE SEINFRA (C1477) | UN | 2 | 29.96 | 290.41 | 320.37 | 59.92 | 580.82 | 640.74
8.3.37 | TUBO PVC, SERIE NORMAL, ESGOTO PREDIAL, DN 100 MM, FORNECIDO E INSTALADO EM PRUMADA DE ESGOTO SANITÁRIO OU VENTILAÇÃO. AF_12/2014 | M | 12 | 9.84 | 23.58 | 33.42 | 118.08 | 282.96 | 401.04
8.3.38 | JOELHO 45 GRAUS, PVC, SERIE NORMAL, ESGOTO PREDIAL, DN 100 MM, JUNTA ELÁSTICA, FORNECIDO E INSTALADO EM PRUMADA DE ESGOTO SANITÁRIO OU VENTILAÇÃO. AF_12/2014 | UN | 4 | 8.12 | 27.09 | 35.21 | 32.48 | 108.36 | 140.84
8.3.39 | CURVA CURTA 90 GRAUS, PVC, SERIE NORMAL, ESGOTO PREDIAL, DN 100 MM, JUNTA ELÁSTICA, FORNECIDO E INSTALADO EM PRUMADA DE ESGOTO SANITÁRIO OU VENTILAÇÃO. AF_12/2014 | UN | 2 | 8.12 | 45.14 | 53.26 | 16.24 | 90.28 | 106.52
8.3.40 | LUVA DE CORRER, PVC, SERIE NORMAL, ESGOTO PREDIAL, DN 100 MM, JUNTA ELÁSTICA, FORNECIDO E INSTALADO EM PRUMADA DE ESGOTO SANITÁRIO OU VENTILAÇÃO. AF_12/2014 | UN | 12 | 5.4 | 37.99 | 43.39 | 64.8 | 455.88 | 520.68
8.4 | CABEAMENTO ESTRUTURADO | [7 empty] | 56136.05
8.4.1 | FORNECIMENTO E INSTALAÇÃO DE ELETROCALHA PERFURADA 150X50X3000 MM, CHAPA N. 18, INCLUSIVE CONEXOES (REF. MOPA O SIMILAR) - BASE ORSE (762) | M | 51 | 14.61 | 58.58 | 73.19 | 745.11 | 2987.58 | 3732.69
8.4.2 | FORNECIMENTO E INSTALAÇÃO DE SAÍDA HIROZONTAL PARA ELETRODUTO 3/4". BASE ORSE (723) | UN | 13 | 2.19 | 5.88 | 8.07 | 28.47 | 76.44 | 104.91
8.4.3 | FORNECIMENTO E INSTALAÇÃO DE SAÍDA HIROZONTAL PARA ELETRODUTO 1". BASE ORSE (724) | UN | 3 | 4.38 | 6.91 | 11.29 | 13.14 | 20.73 | 33.87
8.4.4 | FORNECIMENTO E INSTALAÇÃO DE SAIDA HORIZONTAL PARA ELETRODUTO 1 1/2" . BASE ORSE (725) | UN | 1 | 4.38 | 8.28 | 12.66 | 4.38 | 8.28 | 12.66
8.4.5 | RACK DE PAREDE 16U | UN | 1 | 39.16 | 761.27 | 800.43 | 39.16 | 761.27 | 800.43
8.4.6 | PARAFUSO COM PORCA GAIOLA PARA RACK COM 12MM E ROSCA M5 | un | 68 | 0.23 | 0.88 | 1.11 | 15.64 | 59.84 | 75.48
8.4.7 | KIT VENTILAÇÃO COMPOSTO 2 VENTILADORES BI-VOLTS, INCLUSIVE FIXAÇÃO EM RACK 19". - BASE IOPES (160835) | UN | 1 | 2.75 | 302.03 | 304.78 | 2.75 | 302.03 | 304.78
8.4.8 | BANDEJA PARA RACK 19", DESLIZANTE, PERFURADA, 400MM DE PROFUNDIDADE. BASE ORSE (11417) | UN | 1 | 7.3 | 196.87 | 204.17 | 7.3 | 196.87 | 204.17
8.4.9 | ORGANIZADOR DE CABOS (GUIA) | Un | 16 | 5.75 | 36.55 | 42.3 | 92 | 584.8 | 676.8
8.4.10 | REGUA COM 8 TOMADAS | Un | 1 | 3.82 | 76.58 | 80.4 | 3.82 | 76.58 | 80.4
8.4.11 | PATCH PANEL 24 PORTAS, CATEGORIA 5E - FORNECIMENTO E INSTALAÇÃO. AF_11/2019 | UN | 2 | 236.79 | 463.23 | 700.02 | 473.58 | 926.46 | 1400.04
8.4.12 | PATCH CORD AZUL DE 1,50M, EIA/TIA 568-A, CATEGORIA 5-E, COM CONECTOR MACHO RJ-45/RJ-45 COM CAPA DE PROTEÇÃO. FORNECIMENTO E INSTALAÇÃO. - BASE ORSE (11230) | un | 91 | 8.18 | 18.22 | 26.4 | 744.38 | 1658.02 | 2402.4
8.4.13 | PATCH CORD AMARELO DE 2,50M, EIA/TIA 568-A, CATEGORIA 5-E, COM CONECTOR MACHO RJ-45/RJ-45 COM CAPA DE PROTEÇÃO. FORNECIMENTO E INSTALAÇÃO. - BASE ORSE (11230) | un | 34 | 8.18 | 19.54 | 27.72 | 278.12 | 664.36 | 942.48
8.4.14 | CABO ELETRÔNICO CATEGORIA 5E, INSTALADO EM EDIFICAÇÃO INSTITUCIONAL - FORNECIMENTO E INSTALAÇÃO. AF_11/2019 | M | 2433 | 0.1 | 6.73 | 6.83 | 243.3 | 16374.09 | 16617.39
8.4.15 | CABO OPTICO, USO INTERNO, 4 FIBRAS MULTIMODO, 50/125 MICROMETROS, OM4, 10GPBS. FORNECIMENTO E INSTALAÇÃO - BASE CPOS (39.27.020) | M | 61 | 3.81 | 10.92 | 14.73 | 232.41 | 666.12 | 898.53
8.4.16 | PATCH CORD OPTICO DUPLO COM CONECTOR LC EM FIBRA OPTICA MULTIMODO 50/125, OM4, 10GBPS, 2,50M. FORNECIMENTO E INSTALAÇÃO - BASE CPOS (69.20.180) | UN | 4 | 7.63 | 240.94 | 248.57 | 30.52 | 963.76 | 994.28
8.4.17 | CABO HDMI 2.0 BLINDADO 4K COM 20M. FONECIMENTO E INSTALAÇÃO - BASE ORSE (12394) | UN | 2 | 23.15 | 372.25 | 395.4 | 46.3 | 744.5 | 790.8
8.4.18 | DISTRIBUIDOR INTERNO OPTICO - DIO 6 PORTAS LC DUPLEX MULTIMODO 50/125, OM4, 10 GBPS. FORNECIMENTO E INSTLAÇÃO. - BASE ORSE (11307) | UN | 2 | 18.28 | 532.35 | 550.63 | 36.56 | 1064.7 | 1101.26
8.4.19 | FUSÃO DE FIBRA OPTICA NO INTERIOR DE D.I.O (FIBRA OPTICA MULTIMODO 50/125, OM4, 10 GBPS) | UN | 12 | 0 | 376.8 | 376.8 | 0 | 4521.6 | 4521.6
8.4.20 | ELETRODUTO RÍGIDO ROSCÁVEL, PVC, DN 25 MM (3/4"), PARA CIRCUITOS TERMINAIS, INSTALADO EM FORRO - FORNECIMENTO E INSTALAÇÃO. AF_12/2015 | M | 35 | 4.82 | 8.67 | 13.49 | 168.7 | 303.45 | 472.15
8.4.21 | CURVA 90 GRAUS PARA ELETRODUTO, PVC, ROSCÁVEL, DN 25 MM (3/4"), PARA CIRCUITOS TERMINAIS, INSTALADA EM FORRO - FORNECIMENTO E INSTALAÇÃO. AF_12/2015 | UN | 4 | 6.1 | 4.69 | 10.79 | 24.4 | 18.76 | 43.16
8.4.22 | LUVA PARA ELETRODUTO, PVC, ROSCÁVEL, DN 25 MM (3/4"), PARA CIRCUITOS TERMINAIS, INSTALADA EM FORRO - FORNECIMENTO E INSTALAÇÃO. AF_12/2015 | UN | 12 | 4.07 | 2.61 | 6.68 | 48.84 | 31.32 | 80.16
8.4.23 | ELETRODUTO DE AÇO GALVANIZADO, CLASSE LEVE, DN 20 MM (3/4), APARENTE, INSTALADO EM PAREDE - FORNECIMENTO E INSTALAÇÃO. AF_11/2016_P | M | 147 | 11.43 | 18.9 | 30.33 | 1680.21 | 2778.3 | 4458.51
8.4.24 | CURVA 90 GRAUS PARA ELETRODUTO, AÇO GALVANIZADO, DN 20 MM (3/4 | UN | 11 | 9.12 | 9.52 | 18.64 | 100.32 | 104.72 | 205.04
8.4.25 | ELETRODUTO DE AÇO GALVANIZADO, CLASSE LEVE, DN 25 MM (1), APARENTE, INSTALADO EM PAREDE - FORNECIMENTO E INSTALAÇÃO. AF_11/2016_P | M | 33 | 12.53 | 23.17 | 35.7 | 413.49 | 764.61 | 1178.1
8.4.26 | CURVA 90 GRAUS, PARA ELETRODUTO, EM ACO GALVANIZADO ELETROLITICO, DIAMETRO DE 25 MM (1"), PARA CIRCUITOS TERMINAIS, INSTALADA EM PAREDE - FORNECIMENTO E INSTALAÇÃO. - BASE SINAPI (91917) | UN | 2 | 10.42 | 12.13 | 22.55 | 20.84 | 24.26 | 45.1
8.4.27 | ELETRODUTO DE AÇO GALVANIZADO, CLASSE SEMI PESADO, DN 40 MM (1 1/2 ), APARENTE, INSTALADO EM PAREDE - FORNECIMENTO E INSTALAÇÃO. AF_11/2016_P | M | 6 | 15.84 | 41.48 | 57.32 | 95.04 | 248.88 | 343.92
8.4.28 | ELETRODUTO DE AÇO GALVANIZADO, CLASSE SEMI PESADO, DN 32 MM (1 1/4), APARENTE, INSTALADO EM PAREDE - FORNECIMENTO E INSTALAÇÃO. AF_11/2016_P | M | 15 | 14.06 | 39.63 | 53.69 | 210.9 | 594.45 | 805.35
8.4.29 | ELETRODUTO DE AÇO GALVANIZADO, CLASSE SEMI PESADO, DN 50 MM (2 ), APARENTE, INSTALADO EM PAREDE - FORNECIMENTO E INSTALAÇÃO - BASE SINAPI (95752) | M | 24 | 12.47 | 49.09 | 61.56 | 299.28 | 1178.16 | 1477.44
8.4.30 | CURVA 90 GRAUS PARA ELETRODUTO, ACO GALVANIZADO, DN 50 MM (2"). FORNECIMENTO E INSTALAÇÃO - BASE SINAPI (93018) | UN | 4 | 12.84 | 37.82 | 50.66 | 51.36 | 151.28 | 202.64
8.4.31 | SEALTUBO METÁLICO REVESTIDO - ELETRODUTO METALICO FLEXIVEL DN 32 MM (1") FABRICADO COM FITA DE ACO ZINCADO, REVESTIDO EXTERNAMENTE COM PVC PRETO, INCLUSIVE CONEXOES, CONECTOR BOX RETO ALUMINIO, FORNECIMENTO E INSTALACAO - BASE SINAPI (72925) | M | 9 | 5.72 | 22.47 | 28.19 | 51.48 | 202.23 | 253.71
8.4.32 | SEALTUBO METÁLICO REVESTIDO - ELETRODUTO METALICO FLEXIVEL DN 50MM ( 1 1/2") FABRICADO COM FITA DE ACO ZINCADO, REVESTIDO EXTERNAMENTE COM PVC PRETO, INCLUSIVE CONEXOES, CONECTOR BOX RETO ALUMINIO, FORNECIMENTO E INSTALACAO - BASE SINAPI (72926) | M | 9 | 5.72 | 41.53 | 47.25 | 51.48 | 373.77 | 425.25
8.4.33 | CAIXA DE PASSAGEM ALUMINIO 20X20X10CM (SOBREPOR), FORNECIMENTO E INSTALACAO - BASE SINAPI (100556) | UN | 4 | 13.2 | 46.84 | 60.04 | 52.8 | 187.36 | 240.16
8.4.34 | CAIXA RETANGULAR 4" X 4" MÉDIA (1,30 M DO PISO), PVC, INSTALADA EM PAREDE - FORNECIMENTO E INSTALAÇÃO. AF_12/2015 | UN | 5 | 10.93 | 9.01 | 19.94 | 54.65 | 45.05 | 99.7
8.4.35 | TOMADA DE REDE RJ45, CAT5E, 02 MODULOS - FORNECIMENTO E INSTALAÇÃO. AF_11/2019 - SINAPI (98307) | UN | 17 | 11.58 | 90.66 | 102.24 | 196.86 | 1541.22 | 1738.08
8.4.36 | CONDULETE DE ALUMÍNIO, TIPO X, PARA ELETRODUTO DE AÇO GALVANIZADO DN 25 MM (1''), APARENTE - FORNECIMENTO E INSTALAÇÃO. AF_11/2016_P | UN | 16 | 20.04 | 30.97 | 51.01 | 320.64 | 495.52 | 816.16
8.4.37 | UNIDUT ALUMINIO PRESSÃO 1", FORNECIMENTO E INSTALAÇÃO - BASE ORSE (11969) | UN | 32 | 1.81 | 5.62 | 7.43 | 57.92 | 179.84 | 237.76
8.4.38 | TAMPA CEGA CONDULETE ALUMINIO 4"X2" - BASE AGETOP CIVIL (072425) | UN | 32 | 1.11 | 4.71 | 5.82 | 35.52 | 150.72 | 186.24
8.4.39 | TAMPA CEGA PLASTICA RETANGULAR 4"X2" | Un | 14 | 1.14 | 5.82 | 6.96 | 15.96 | 81.48 | 97.44
8.4.40 | CANALETA COM TAMPA (LINHA X OU EQUIVALENTE) 73X25X2000 MM, ALUMINIO. FORNECIMENTO E INSTALAÇÃO. - BASE AGETOP CIVIL (070765) | M | 9 | 4.5 | 154.95 | 159.45 | 40.5 | 1394.55 | 1435.05
8.4.41 | TOMADA DE REDE RJ45, CAT5E, 02 MODULOS, SISTEMA X - FORNECIMENTO E INSTALAÇÃO. AF_11/2019 - SINAPI (98307) | UN | 4 | 11.58 | 132.15 | 143.73 | 46.32 | 528.6 | 574.92
8.4.42 | CERTIFICAÇÃO AVULSA DOS PONTOS EMISSÃO DE RELATÓRIO DO EQUIPAMENTO DE TESTE ATÉ 100 PONTOS. BASE IOPES (160869) | UN | 85 | 41.66 | 13.58 | 55.24 | 3541.1 | 1154.3 | 4695.4
8.4.43 | CERTIFICAÇÃO DE PONTO LÓGICO COM PENTA SCANNER, PARA FIBRA ÓPTICA MULTIMODO 50/125, OM4, 10 GBPS | UN | 4 | 0 | 82.41 | 82.41 | 0 | 329.64 | 329.64
8.5 | CFTV | [7 empty] | 36592.67
8.5.1 | Perfuração em concreto com coroa diamantada - D = 50 mm | m | 3 | 17.75 | 233.01 | 250.76 | 53.25 | 699.03 | 752.28
8.5.2 | FORNECIMENTO E INSTALAÇÃO DE ELETROCALHA PERFURADA 100X50X3000 MM, CHAPA N. 18, INCLUSIVE CONEXOES (REF. MOPA O SIMILAR) - BASE ORSE (762) | m | 51 | 14.61 | 39.76 | 54.37 | 745.11 | 2027.76 | 2772.87
8.5.3 | FORNECIMENTO E INSTALAÇÃO DE SAÍDA HIROZONTAL PARA ELETRODUTO 3/4". BASE ORSE (723) | UN | 9 | 2.19 | 5.88 | 8.07 | 19.71 | 52.92 | 72.63
8.5.4 | FORNECIMENTO E INSTALAÇÃO DE SAÍDA HIROZONTAL PARA ELETRODUTO 1". BASE ORSE (724) | UN | 4 | 4.38 | 6.91 | 11.29 | 17.52 | 27.64 | 45.16
8.5.5 | FORNECIMENTO E INSTALAÇÃO DE SAIDA HORIZONTAL PARA ELETRODUTO 1 1/2" . BASE ORSE (725) | UN | 1 | 4.38 | 8.28 | 12.66 | 4.38 | 8.28 | 12.66
8.5.6 | FORNECIMENTO E INSTALAÇÃO DE SAÍDA HIROZONTAL PARA ELETRODUTO 2". BASE ORSE (760) | UN | 3 | 5.47 | 12.87 | 18.34 | 16.41 | 38.61 | 55.02
8.5.7 | CABO ELETRÔNICO BLINDADO CATEGORIA 5E, INSTALADO EM EDIFICAÇÃO INSTITUCIONAL - FORNECIMENTO E INSTALAÇÃO. BASE SINAPI (98295) | M | 1910 | 0.1 | 7.97 | 8.07 | 191 | 15222.7 | 15413.7
8.5.8 | CONECTOR RJ-45 CAT. 6 | Un | 20 | 1.9 | 3.9 | 5.8 | 38 | 78 | 116
8.5.9 | BALOON PARA CFTV, DE CABO UTP CONECTOR BNC (COAXIAL), 300M EM HD OU 200M EM FULL HD - INTELBRÁS OU EQUIVALENTE. - BASE AGETOP CIVIL (071026) | Un | 70 | 1.86 | 38.52 | 40.38 | 130.2 | 2696.4 | 2826.6
8.5.10 | CAIXA DE PASSAGEM PARA CÂMERAS DE CFTV VBOX 1100 - INTELBRÁS OU EQUIVALENTE - FORNECIMENTO E INSTALAÇÃO. AF_11/2016_P - BASE SINAPI (95802) | UN | 39 | 20.56 | 19.3 | 39.86 | 801.84 | 752.7 | 1554.54
8.5.11 | ELETRODUTO RÍGIDO ROSCÁVEL, PVC, DN 25 MM (3/4"), PARA CIRCUITOS TERMINAIS, INSTALADO EM FORRO - FORNECIMENTO E INSTALAÇÃO. AF_12/2015 | M | 37 | 4.82 | 8.67 | 13.49 | 178.34 | 320.79 | 499.13
8.5.12 | LUVA PARA ELETRODUTO, PVC, ROSCÁVEL, DN 25 MM (3/4"), PARA CIRCUITOS TERMINAIS, INSTALADA EM FORRO - FORNECIMENTO E INSTALAÇÃO. AF_12/2015 | UN | 6 | 4.07 | 2.61 | 6.68 | 24.42 | 15.66 | 40.08
8.5.13 | ELETRODUTO DE AÇO GALVANIZADO, CLASSE LEVE, DN 20 MM (3/4), APARENTE, INSTALADO EM PAREDE - FORNECIMENTO E INSTALAÇÃO. AF_11/2016_P | M | 73 | 11.43 | 18.9 | 30.33 | 834.39 | 1379.7 | 2214.09
8.5.14 | CURVA 90 GRAUS PARA ELETRODUTO, AÇO GALVANIZADO, DN 20 MM (3/4''), APARENTE, INSTALADA EM PAREDE - FORNECIMENTO E INSTALAÇÃO. - BASE SINAPI (91914) | UN | 3 | 9.12 | 9.52 | 18.64 | 27.36 | 28.56 | 55.92
8.5.15 | ELETRODUTO METALICO FLEXIVEL DN 25MM (3/4") FABRICADO COM FITA DE ACO ZINCADO, REVESTIDO EXTERNAMENTE COM PVC PRETO, INCLUSIVE CONEXOES, CONECTOR BOX RETO ALUMINIO, FORNECIMENTO E INSTALACAO - BASE SINAPI (72925) | M | 31 | 5.72 | 17.67 | 23.39 | 177.32 | 547.77 | 725.09
8.5.16 | ELETRODUTO RÍGIDO ROSCÁVEL, PVC, DN 32 MM (1"), PARA CIRCUITOS TERMINAIS, INSTALADO EM FORRO - FORNECIMENTO E INSTALAÇÃO. AF_12/2015 | M | 9 | 5.74 | 12.34 | 18.08 | 51.66 | 111.06 | 162.72
8.5.17 | LUVA PARA ELETRODUTO, PVC, ROSCÁVEL, DN 32 MM (1"), PARA CIRCUITOS TERMINAIS, INSTALADA EM FORRO - FORNECIMENTO E INSTALAÇÃO. AF_12/2015 | UN | 3 | 5.3 | 3.46 | 8.76 | 15.9 | 10.38 | 26.28
8.5.18 | ELETRODUTO DE AÇO GALVANIZADO, CLASSE LEVE, DN 25 MM (1), APARENTE, INSTALADO EM PAREDE - FORNECIMENTO E INSTALAÇÃO. AF_11/2016_P | M | 69 | 12.53 | 23.17 | 35.7 | 864.57 | 1598.73 | 2463.3
8.5.19 | CURVA 90 GRAUS, PARA ELETRODUTO, EM ACO GALVANIZADO ELETROLITICO, DIAMETRO DE 25 MM (1"), PARA CIRCUITOS TERMINAIS, INSTALADA EM PAREDE - FORNECIMENTO E INSTALAÇÃO. - BASE SINAPI (91917) | UN | 3 | 10.42 | 12.13 | 22.55 | 31.26 | 36.39 | 67.65
8.5.20 | SEALTUBO METÁLICO REVESTIDO - ELETRODUTO METALICO FLEXIVEL DN 32 MM (1") FABRICADO COM FITA DE ACO ZINCADO, REVESTIDO EXTERNAMENTE COM PVC PRETO, INCLUSIVE CONEXOES, CONECTOR BOX RETO ALUMINIO, FORNECIMENTO E INSTALACAO - BASE SINAPI (72925) | M | 2 | 5.72 | 22.47 | 28.19 | 11.44 | 44.94 | 56.38
8.5.21 | ELETRODUTO DE AÇO GALVANIZADO, CLASSE SEMI PESADO, DN 32 MM (1 1/4), APARENTE, INSTALADO EM PAREDE - FORNECIMENTO E INSTALAÇÃO. AF_11/2016_P | M | 15 | 14.06 | 39.63 | 53.69 | 210.9 | 594.45 | 805.35
8.5.22 | CURVA 90 GRAUS PARA ELETRODUTO, ACO GALVANIZADO, DN 32 MM (1 1/4"), PARA CIRCUITOS TERMINAIS, INSTALADA EM PAREDE - FORNECIMENTO E INSTALAÇÃO - SINAPI (91920) | UN | 2 | 11.91 | 22.98 | 34.89 | 23.82 | 45.96 | 69.78
8.5.23 | ELETRODUTO DE AÇO GALVANIZADO, CLASSE SEMI PESADO, DN 50 MM (2 ), APARENTE, INSTALADO EM PAREDE - FORNECIMENTO E INSTALAÇÃO - BASE SINAPI (95752) | M | 21 | 12.47 | 49.09 | 61.56 | 261.87 | 1030.89 | 1292.76
8.5.24 | CURVA 90 GRAUS PARA ELETRODUTO, ACO GALVANIZADO, DN 50 MM (2"). FORNECIMENTO E INSTALAÇÃO - BASE SINAPI (93018) | UN | 3 | 12.84 | 37.82 | 50.66 | 38.52 | 113.46 | 151.98
8.5.25 | SEALTUBO METÁLICO REVESTIDO - ELETRODUTO METALICO FLEXIVEL DN 50MM ( 1 1/2") FABRICADO COM FITA DE ACO ZINCADO, REVESTIDO EXTERNAMENTE COM PVC PRETO, INCLUSIVE CONEXOES, CONECTOR BOX RETO ALUMINIO, FORNECIMENTO E INSTALACAO - BASE SINAPI (72926) | M | 2 | 5.72 | 41.53 | 47.25 | 11.44 | 83.06 | 94.5
8.5.26 | CAIXA DE PASSAGEM ALUMINIO 20X20X10CM (SOBREPOR), FORNECIMENTO E INSTALACAO - BASE SINAPI (100556) | UN | 3 | 13.2 | 46.84 | 60.04 | 39.6 | 140.52 | 180.12
8.5.27 | CONDULETE DE ALUMÍNIO, TIPO X, PARA ELETRODUTO DE AÇO GALVANIZADO DN 25 MM (1 | UN | 40 | 20.04 | 30.97 | 51.01 | 801.6 | 1238.8 | 2040.4
8.5.28 | UNIDUT ALUMINIO PRESSÃO 1", FORNECIMENTO E INSTALAÇÃO - BASE ORSE (11969) | UN | 80 | 1.81 | 5.62 | 7.43 | 144.8 | 449.6 | 594.4
8.5.29 | TAMPA CEGA CONDULETE ALUMINIO 4"X2" - BASE AGETOP CIVIL (072425) | UN | 80 | 1.11 | 4.71 | 5.82 | 88.8 | 376.8 | 465.6
8.5.30 | CONDULETE DE ALUMÍNIO, TIPO LB, PARA ELETRODUTO DE AÇO GALVANIZADO DN 25 MM (1 | UN | 4 | 14.89 | 26.33 | 41.22 | 59.56 | 105.32 | 164.88
8.5.31 | TAMPA CEGA P/ CONDULETE ALUMÍNIO 4""X2"" - DAISA OU EQUIVALENTE | Un | 140 | 1.14 | 4.58 | 5.72 | 159.6 | 641.2 | 800.8
9 | COBERTURA | [7 empty] | 64076.06
9.1 | TRAMA DE AÇO COMPOSTA POR TERÇAS PARA TELHADOS DE ATÉ 2 ÁGUAS PARA TELHA ONDULADA DE FIBROCIMENTO, METÁLICA, PLÁSTICA OU TERMOACÚSTICA, INCLUSO TRANSPORTE VERTICAL. AF_07/2019 | m² | 331.5 | 5.42 | 66.57 | 71.99 | 1796.73 | 22067.95 | 23864.68
9.2 | COBERTURA COM TELHA CHAPA GALVANIZADA TRAPEZOIDAL 0,43 MM COM ACESSÓRIOS | m² | 331.5 | 6.14 | 82 | 88.14 | 2035.41 | 27183 | 29218.41
9.3 | RUFO EXTERNO/INTERNO EM CHAPA DE AÇO GALVANIZADO NÚMERO 26, CORTE DE 33 CM, INCLUSO IÇAMENTO. AF_07/2019 | M | 75.2 | 6.82 | 63.86 | 70.68 | 512.86 | 4802.27 | 5315.13
9.4 | CUMEEIRA PARA TELHA GALVANIZADA TRAPEZOIDAL 0,43MM | M | 65 | 3.07 | 42.81 | 45.88 | 199.55 | 2782.65 | 2982.2
9.5 | ELETRICISTA COM ENCARGOS COMPLEMENTARES | H | 36 | 23.14 | 7.55 | 30.69 | 833.04 | 271.8 | 1104.84
9.6 | IMPERMEABILIZAÇÃO DE SUPERFÍCIE COM MANTA ASFÁLTICA, UMA CAMADA, INCLUSIVE APLICAÇÃO DE PRIMER ASFÁLTICO, E=3MM. AF_06/2018 | m² | 10 | 24.32 | 104.66 | 128.98 | 243.2 | 1046.6 | 1289.8
9.7 | SERRALHEIRO COM ENCARGOS COMPLEMENTARES | H | 10 | 22.55 | 7.55 | 30.1 | 225.5 | 75.5 | 301
10 | PINTURA | [7 empty] | 276193.01
10.1 | PINTURA FORRO E PAREDES INTERNAS | [7 empty] | 87854.08
10.1.1 | APLICAÇÃO DE FUNDO SELADOR ACRÍLICO EM PAREDES, UMA DEMÃO. | m² | 120.78 | 1.06 | 2.75 | 3.81 | 128.02 | 332.15 | 460.17
10.1.2 | APLICAÇÃO E LIXAMENTO DE MASSA LÁTEX EM PAREDES, DUAS DEMÃOS. | m² | 120.78 | 8.58 | 9.68 | 18.26 | 1036.29 | 1169.15 | 2205.44
10.1.3 | APLICAÇÃO MANUAL DE PINTURA COM TINTA LÁTEX ACRÍLICA EM PAREDES, DUAS DEMÃOS. | m² | 3690.3 | 5.14 | 13.66 | 18.8 | 18968.14 | 50409.5 | 69377.64
10.1.4 | APLICAÇÃO DE FUNDO SELADOR ACRÍLICO EM TETO, UMA DEMÃO. | m² | 26.82 | 1.4 | 2.89 | 4.29 | 37.54 | 77.51 | 115.05
10.1.5 | APLICAÇÃO E LIXAMENTO DE MASSA LÁTEX EM TETO, DUAS DEMÃOS. | m² | 26.82 | 18.49 | 13.99 | 32.48 | 495.9 | 375.21 | 871.11
10.1.6 | APLICAÇÃO MANUAL DE PINTURA COM TINTA LÁTEX ACRÍLICA EM TETO, DUAS DEMÃOS. | m² | 704.93 | 6.7 | 14.33 | 21.03 | 4723.03 | 10101.64 | 14824.67
10.2 | PINTURA EXTERNA | [7 empty] | 135680.11
10.2.1 | IMPERMEABILIZAÇÃO DE SUPERFÍCIE COM MEMBRANA À BASE DE RESINA ACRÍLICA (MANTA LÍQUIDA), 3 DEMÃOS - PLATIBANDA INTERNA; PLATIBANDA EXTERNA; TOPO PLATIBANDA; LAJE SALA DE BATERIAS, LAJE GUARITA | m² | 679 | 14.81 | 45.36 | 60.17 | 10055.99 | 30799.44 | 40855.43
10.2.2 | TEXTURA ACRÍLICA, APLICAÇÃO MANUAL EM PAREDE, UMA DEMÃO. | m² | 360 | 5.15 | 11.67 | 16.82 | 1854 | 4201.2 | 6055.2
10.2.3 | PINTURA DE ACABAMENTO COM TINTA EMBORACHADA - 02 DEMÃOS. BASE ORSE (4939) | m² | 865.66 | 17.58 | 13.29 | 30.87 | 15218.3 | 11504.62 | 26722.92
10.2.4 | PINTURA DE ACABAMENTO COM TINTA EMBORACHADA - 02 DEMÃOS. BASE ORSE (4939) | m² | 1078.85 | 17.58 | 13.29 | 30.87 | 18966.18 | 14337.91 | 33304.09
10.2.5 | PINTURA DE ACABAMENTO COM TINTA EMBORACHADA - 02 DEMÃOS. BASE ORSE (4939) | m² | 36 | 17.58 | 13.29 | 30.87 | 632.88 | 478.44 | 1111.32
10.2.6 | PINTURA LATEX ACRILICA 2 DEMAOS C/SELADOR - Muro | m² | 1838.4 | 8.11 | 6.92 | 15.03 | 14909.42 | 12721.73 | 27631.15
10.3 | PINTURA EM PISO DE CONCRETO | [7 empty] | 3024.77
10.3.1 | PINTURA DE DEMARCAÇÃO DE VAGA COM TINTA ACRÍLICA, E = 10 CM, APLICAÇÃO MANUAL. | M | 495.41 | 2.34 | 2.41 | 4.75 | 1159.25 | 1193.94 | 2353.19
10.3.2 | SINALIZAÇÃO COM PICTOGRAMA EM TINTA ACRILICA -BASE CPOS (30.06.100) | UN | 1 | 63.43 | 38.33 | 101.76 | 63.43 | 38.33 | 101.76
10.3.3 | PINTURA DE PISO COM TINTA ACRÍLICA, APLICAÇÃO MANUAL, 2 DEMÃOS, INCLUSO FUNDO PREPARADOR. | m² | 24.31 | 7.75 | 15.69 | 23.44 | 188.4 | 381.42 | 569.82
10.4 | PINTURA EM ESQUADRIAS DE MADEIRA | [7 empty] | 1649.25
10.4.1 | PINTURA TINTA DE ACABAMENTO (PIGMENTADA) ESMALTE SINTÉTICO ACETINADO EM MADEIRA, 2 DEMÃOS. | m² | 86.94 | 8.59 | 10.38 | 18.97 | 746.81 | 902.44 | 1649.25
10.5 | PINTURA EM ESQUADRIAS METALICAS E PERFIS | [7 empty] | 47984.8
10.5.1 | PINTURA TINTA ESMALTE PARA ESQUADRIAS DE FERRO C FUNDO ANTICORROSIVO | m² | 1622.81 | 15.2 | 13.28 | 28.48 | 24666.71 | 21550.91 | 46217.62
10.5.2 | PINTURA TINTA ESMALTE PARA ESQUADRIAS DE FERRO C FUNDO ANTICORROSIVO | m² | 62.05 | 15.2 | 13.28 | 28.48 | 943.16 | 824.02 | 1767.18
11 | AR CONDICIONADO | [7 empty] | 75518.8
11.1 | EQUIPAMENTOS | [7 empty] | 70368
11.1.1 | AR CONDICIONADO SPLIT INVERTER, PISO TETO, 48000 BTU/H, CICLO FRIO, 60HZ, CLASSIFICACAO ENERGETICA A (SELO PROCEL), GAS HFC, CONTROLE S/FIO, MÃO-DE-OBRA, SUPORTE E TUBULAÇÃO ATÉ 3M - FORNECIMENTO E INSTALAÇÃO | UN | 1 | 0 | 20978.65 | 20978,65 (16.88%) | 0 | 20978.65 | 20978.65
11.1.2 | AR CONDICIONADO SPLIT INVERTER, PISO TETO, 36000 BTU/H, CICLO FRIO, 60HZ, CLASSIFICACAO ENERGETICA A (SELO PROCEL), GAS HFC, CONTROLE S/FIO, MÃO-DE-OBRA, SUPORTE E TUBULAÇÃO ATÉ 3M - FORNECIMENTO E INSTALAÇÃO | UN | 2 | 0 | 15440.47 | 15440,47 (16.88%) | 0 | 30880.94 | 30880.94
11.1.3 | AR CONDICIONADO SPLIT INVERTER, HI-WALL, 24000 BTU/H, CICLO FRIO, 60HZ, CLASSIFICACAO ENERGETICA A (SELO PROCEL), GAS HFC, CONTROLE S/FIO, MÃO-DE-OBRA, SUPORTE E TUBULAÇÃO ATÉ 3M - FORNECIMENTO E INSTALAÇÃO | UN | 2 | 0 | 6757.69 | 6757,69 (16.88%) | 0 | 13515.38 | 13515.38
11.1.4 | AR CONDICIONADO SPLIT INVERTER, HI-WALL, 18000 BTU/H, CICLO FRIO, 60HZ, CLASSIFICACAO ENERGETICA A (SELO PROCEL), GAS HFC, CONTROLE S/FIO, MÃO-DE-OBRA, SUPORTE E TUBULAÇÃO ATÉ 3M - FORNECIMENTO E INSTALAÇÃO | UN | 1 | 0 | 4993.03 | 4993,03 (16.88%) | 0 | 4993.03 | 4993.03
11.2 | REDE FRIGORÍGENA | [7 empty] | 1557.52
11.2.1 | TUBO EM COBRE FLEXÍVEL, DN 3/8", COM ISOLAMENTO, INSTALADO EM RAMAL DE ALIMENTAÇÃO DE AR CONDICIONADO COM CONDENSADORA INDIVIDUAL  FORNECIMENTO E INSTALAÇÃO. | M | 18 | 1.98 | 62.88 | 64,86 (16.88%) | 35.64 | 1131.84 | 1167.48
11.2.2 | TUBO EM COBRE FLEXÍVEL, DN 5/8", COM ISOLAMENTO, INSTALADO EM RAMAL DE ALIMENTAÇÃO DE AR CONDICIONADO COM CONDENSADORA INDIVIDUAL  FORNECIMENTO E INSTALAÇÃO. | M | 4 | 2.23 | 95.28 | 97,51 (16.88%) | 8.92 | 381.12 | 390.04
11.3 | ACESSÓRIOS | [7 empty] | 3593.28
11.3.1 | TUBO, PVC, SOLDÁVEL, DN 25MM, INSTALADO EM DRENO DE AR-CONDICIONADO - FORNECIMENTO E INSTALAÇÃO. | M | 32 | 9.53 | 10.16 | 19.69 | 304.96 | 325.12 | 630.08
11.3.2 | CARENAGEM DE PROTEÇÃO PARA TUBULAÇÕES EM AÇO GALVANIZADO (RUFO), CORTE 33, PINTADA COM TINTA ESMALTE AUTOMOTIVA | M | 32 | 19.84 | 72.76 | 92.6 | 634.88 | 2328.32 | 2963.2
12 | HIDROSSANITARIO | [7 empty] | 298.44
12.1 | TUBO PVC, SÉRIE R, ÁGUA PLUVIAL, DN 75 MM, FORNECIDO E INSTALADO EM CONDUTORES VERTICAIS DE ÁGUAS PLUVIAIS. | M | 9 | 1.79 | 31.37 | 33.16 | 16.11 | 282.33 | 298.44
13 | INCENDIO | [7 empty] | 6269.05
13.1 | EXTINTOR MULTI USO EM PO A B C (6 KG) - CAPACIDADE EXTINTORA 3A 20BC | un | 15 | 16.2 | 257.87 | 274.07 | 243 | 3868.05 | 4111.05
13.2 | LUMINÁRIA DE EMERGÊNCIA, COM 30 LÂMPADAS LED DE 2 W, SEM REATOR - FORNECIMENTO E INSTALAÇÃO. | UN | 12 | 5.27 | 25.43 | 30.7 | 63.24 | 305.16 | 368.4
13.3 | PLACA FOTOLUMINESCENTE DE SINALIZACAO DE SEGURANCA CONTRA INCENDIO, PARA SAIDA DE EMERGENCIA, EM PVC ANTICHAMA, DIMENSOES APROXIMADAS DE (20X40)CM, DE ACORDO COM A NORMA NBR 13434-2. FORNECIMENTO E COLOCACAO. BASE EMOP (05.054.0102-0) | UN | 40 | 4.55 | 40.19 | 44.74 | 182 | 1607.6 | 1789.6
14 | SANITÁRIO ACESSÍVEL - DEPÓSITO DE URNAS | [7 empty] | 50129.68
14.1 | SERVIÇOS INICIAIS | [7 empty] | 901.96
14.1.1 | DEMOLIÇÃO DE ALVENARIA DE BLOCO FURADO, DE FORMA MANUAL, SEM REAPROVEITAMENTO. | m³ | 0.52 | 36.29 | 18.78 | 55.07 | 18.87 | 9.76 | 28.63
14.1.2 | DEMOLIÇÃO MANUAL EM CONCRETO SIMPLES COM TRANSPORTE ATÉ CAÇAMBA E CARGA | m³ | 2.66 | 163.77 | 0.06 | 163.83 | 435.62 | 0.16 | 435.78
14.1.3 | ESCAVAÇÃO MANUAL DE VALA PARA VIGA BALDRAME (INCLUINDO ESCAVAÇÃO PARA COLOCAÇÃO DE FÔRMAS). | m³ | 2.22 | 88.69 | 41.44 | 130.13 | 196.89 | 91.99 | 288.88
14.1.4 | ATERRO MANUAL DE VALAS COM SOLO ARGILO-ARENOSO E COMPACTAÇÃO MECANIZADA. | m³ | 1.21 | 18.17 | 104.7 | 122.87 | 21.98 | 126.69 | 148.67
14.2 | FUNDAÇÃO E ESTRUTURA DE CONCRETO | [7 empty] | 10922.35
14.2.1 | ESTACA BROCA DE CONCRETO, DIÂMETRO DE 30CM, ESCAVAÇÃO MANUAL COM TRADO CONCHA, INTEIRAMENTE ARMADA. | M | 12 | 52.56 | 120.65 | 173.21 | 630.72 | 1447.8 | 2078.52
14.2.2 | CONCRETO MAGRO PARA LASTRO, TRAÇO 1:4,5:4,5 (EM MASSA SECA DE CIMENTO/ AREIA MÉDIA/ BRITA 1) - PREPARO MECÂNICO COM BETONEIRA 400 L. | m³ | 0.24 | 55.2 | 437.08 | 492.28 | 13.24 | 104.9 | 118.14
14.2.3 | ARMAÇÃO DE BLOCO, VIGA BALDRAME OU SAPATA UTILIZANDO AÇO CA-50 DE 8 MM - MONTAGEM.(VB) | KG | 37.6 | 3.53 | 16.26 | 19.79 | 132.72 | 611.38 | 744.1
14.2.4 | ARMAÇÃO DE BLOCO, VIGA BALDRAME E SAPATA UTILIZANDO AÇO CA-60 DE 5 MM - MONTAGEM.(VB) | KG | 15.8 | 6.72 | 15.81 | 22.53 | 106.17 | 249.8 | 355.97
14.2.5 | CONCRETO FCK = 25MPA, TRAÇO 1:2,3:2,7 (EM MASSA SECA DE CIMENTO/ AREIA MÉDIA/ BRITA 1) - PREPARO MECÂNICO COM BETONEIRA 400 L.(VB) | m³ | 0.64 | 54.5 | 555.83 | 610.33 | 34.88 | 355.73 | 390.61
14.2.6 | ARMAÇÃO DE PILAR DE ESTRUTURA CONVENCIONAL DE CONCRETO ARMADO UTILIZANDO AÇO CA-50 DE 10,0 MM - MONTAGEM. | KG | 50.8 | 1.16 | 14.55 | 15.71 | 58.92 | 739.14 | 798.06
14.2.7 | ARMAÇÃO DE PILAR DE ESTRUTURA CONVENCIONAL DE CONCRETO ARMADO UTILIZANDO AÇO CA-60 DE 5,0 MM - MONTAGEM. | KG | 20.6 | 4.08 | 14.59 | 18.67 | 84.04 | 300.56 | 384.6
14.2.8 | CONCRETO FCK = 25MPA, TRAÇO 1:2,3:2,7 (EM MASSA SECA DE CIMENTO/ AREIA MÉDIA/ BRITA 1) - PREPARO MECÂNICO COM BETONEIRA 400 L.(PILARES) | m³ | 0.68 | 54.5 | 555.83 | 610.33 | 37.06 | 377.96 | 415.02
14.2.9 | ARMAÇÃO DE VIGA DE ESTRUTURA CONVENCIONAL DE CONCRETO ARMADO UTILIZANDO AÇO CA-50 DE 8,0 MM - MONTAGEM. | KG | 41.3 | 1.78 | 15.62 | 17.4 | 73.51 | 645.11 | 718.62
14.2.10 | ARMAÇÃO DE VIGA DE ESTRUTURA CONVENCIONAL DE CONCRETO ARMADO UTILIZANDO AÇO CA-60 DE 5,0 MM - MONTAGEM. | KG | 15.8 | 4.08 | 14.59 | 18.67 | 64.46 | 230.52 | 294.98
14.2.11 | CONCRETO FCK = 25MPA, TRAÇO 1:2,3:2,7 (EM MASSA SECA DE CIMENTO/ AREIA MÉDIA/ BRITA 1) - PREPARO MECÂNICO COM BETONEIRA 400 L.(VIGAS) | m³ | 0.64 | 54.5 | 555.83 | 610.33 | 34.88 | 355.73 | 390.61
14.2.12 | ESCORAMENTO DE FÔRMAS DE LAJE EM MADEIRA NÃO APARELHADA, PÉ-DIREITO SIMPLES, INCLUSO TRAVAMENTO. | m³ | 9.93 | 5.78 | 13.92 | 19.7 | 57.39 | 138.23 | 195.62
14.2.13 | ALVENARIA DE VEDAÇÃO DE BLOCOS CERÂMICOS FURADOS NA HORIZONTAL DE 9X14X19 CM (ESPESSURA 9 CM) E ARGAMASSA DE ASSENTAMENTO COM PREPARO EM BETONEIRA. | m² | 2 | 65.59 | 71.94 | 137.53 | 131.18 | 143.88 | 275.06
14.2.14 | FORMAS TIPO SANDUICHE COM TABUAS | m² | 45.32 | 14.36 | 12.79 | 27.15 | 650.79 | 579.64 | 1230.43
14.2.15 | LAJE PRÉ-MOLDADA UNIDIRECIONAL, BIAPOIADA, PARA FORRO, ENCHIMENTO EM CERÂMICA, VIGOTA CONVENCIONAL, ALTURA TOTAL DA LAJE (ENCHIMENTO+CAPA) = (8+4). | m² | 12.02 | 25.79 | 184.86 | 210.65 | 309.99 | 2222.02 | 2532.01
14.3 | IMPERMEABILIZAÇÕES | [7 empty] | 2827.24
14.3.1 | IMPERMEABILIZAÇÃO DE SUPERFÍCIE COM EMULSÃO ASFÁLTICA, 2 DEMÃOS (VBs) | m² | 14.72 | 10.82 | 39.08 | 49.9 | 159.27 | 575.25 | 734.52
14.3.2 | IMPERMEABILIZAÇÃO DE SUPERFÍCIE COM MANTA ASFÁLTICA, UMA CAMADA, INCLUSIVE APLICAÇÃO DE PRIMER ASFÁLTICO, E=3MM (LAJE DESCOBERTA) | m² | 12 | 24.32 | 104.66 | 128.98 | 291.84 | 1255.92 | 1547.76
14.3.3 | PROTEÇÃO MECÂNICA DE SUPERFÍCIE HORIZONTAL COM ARGAMASSA DE CIMENTO E AREIA, TRAÇO 1:3, E=2CM (LAJE DESCOBERTA) | m² | 9.93 | 14.57 | 27.01 | 41.58 | 144.68 | 268.2 | 412.88
14.3.4 | PROTEÇÃO MECÂNICA DE SUPERFÍCIE VERTICAL COM ARGAMASSA DE CIMENTO E AREIA, TRAÇO 1:3, E=2CM. AF_06/2018 | m² | 2.3 | 15.78 | 41.65 | 57.43 | 36.29 | 95.79 | 132.08
14.4 | PINTURA | [7 empty] | 3135.54
14.4.1 | APLICAÇÃO DE FUNDO SELADOR ACRÍLICO EM PAREDES, UMA DEMÃO. | m² | 49.49 | 1.06 | 2.75 | 3.81 | 52.45 | 136.1 | 188.55
14.4.2 | APLICAÇÃO E LIXAMENTO DE MASSA LÁTEX EM PAREDES, DUAS DEMÃOS. | m² | 16.12 | 8.58 | 9.68 | 18.26 | 138.3 | 156.05 | 294.35
14.4.3 | APLICAÇÃO MANUAL DE PINTURA COM TINTA LÁTEX ACRÍLICA EM PAREDES, DUAS DEMÃOS. | m² | 16.12 | 5.14 | 13.66 | 18.8 | 82.85 | 220.2 | 303.05
14.4.4 | APLICAÇÃO DE FUNDO SELADOR ACRÍLICO EM TETO, UMA DEMÃO. | m² | 9.44 | 1.4 | 2.89 | 4.29 | 13.21 | 27.28 | 40.49
14.4.5 | APLICAÇÃO E LIXAMENTO DE MASSA LÁTEX EM TETO, DUAS DEMÃOS. | m² | 9.44 | 18.49 | 13.99 | 32.48 | 174.54 | 132.07 | 306.61
14.4.6 | APLICAÇÃO MANUAL DE PINTURA COM TINTA LÁTEX ACRÍLICA EM TETO, DUAS DEMÃOS. | m² | 9.44 | 6.7 | 14.33 | 21.03 | 63.24 | 135.28 | 198.52
14.4.7 | TEXTURA ACRÍLICA, APLICAÇÃO MANUAL EM PAREDE, UMA DEMÃO. | m² | 33.37 | 5.15 | 11.67 | 16.82 | 171.85 | 389.43 | 561.28
14.4.8 | PINTURA DE ACABAMENTO COM TINTA EMBORRACHADA - 02 DEMÃOS (BASE ORSE) | m² | 33.37 | 17.64 | 13.87 | 31.51 | 588.64 | 462.84 | 1051.48
14.4.9 | PINTURA TINTA DE ACABAMENTO (PIGMENTADA) ESMALTE SINTÉTICO ACETINADO EM MADEIRA, 2 DEMÃOS. | m² | 10.08 | 8.59 | 10.38 | 18.97 | 86.58 | 104.63 | 191.21
14.5 | ACABAMENTOS E ACESSÓRIOS | [7 empty] | 7778.61
14.5.1 | VASO SANITARIO SIFONADO CONVENCIONAL PARA PCD SEM FURO FRONTAL COM LOUÇA BRANCA SEM ASSENTO, INCLUSO CONJUNTO DE LIGAÇÃO PARA BACIA SANITÁRIA AJUSTÁVEL - FORNECIMENTO E INSTALAÇÃO. AF_01/2020 | UN | 2 | 33.64 | 898.54 | 932.18 | 67.28 | 1797.08 | 1864.36
14.5.2 | ASSENTO SANITÁRIO CONVENCIONAL - FORNECIMENTO E INSTALACAO. AF_01/2020 | UN | 2 | 4.12 | 44.07 | 48.19 | 8.24 | 88.14 | 96.38
14.5.3 | BANCADA DE GRANITO CINZA POLIDO, DE 0,50 X 0,60 M, PARA LAVATÓRIO - FORNECIMENTO E INSTALAÇÃO. AF_01/2020 | UN | 2 | 56.59 | 360.56 | 417.15 | 113.18 | 721.12 | 834.3
14.5.4 | CUBA DE EMBUTIR OVAL EM LOUÇA BRANCA, 35 X 50CM OU EQUIVALENTE, INCLUSO VÁLVULA E SIFÃO TIPO GARRAFA EM METAL CROMADO - FORNECIMENTO E INSTALAÇÃO. AF_01/2020 | UN | 2 | 34.71 | 488.03 | 522.74 | 69.42 | 976.06 | 1045.48
14.5.5 | TORNEIRA BANHEIRO PCD NORMA NBR9050 BICA BAIXA COM ALAVANCA | UN | 2 | 13.65 | 201.23 | 214.88 | 27.3 | 402.46 | 429.76
14.5.6 | ENGATE FLEXÍVEL EM INOX, 1/2 X 30CM - FORNECIMENTO E INSTALAÇÃO. AF_01/2020 | UN | 2 | 4.09 | 57.95 | 62.04 | 8.18 | 115.9 | 124.08
14.5.7 | BARRA DE APOIO RETA, EM ALUMINIO, COMPRIMENTO 80 CM, FIXADA NA PAREDE - FORNECIMENTO E INSTALAÇÃO. | UN | 4 | 25.52 | 359.55 | 385.07 | 102.08 | 1438.2 | 1540.28
14.5.8 | BARRA DE APOIO PARA BANHEIRO ALUMINIO POLIDO 40cm +PARAFUSO | UN | 2 | 17.71 | 178.78 | 196.49 | 35.42 | 357.56 | 392.98
14.5.9 | KIT BARRA DE APOIO LATERAL P/ LAVATORIO CENTRALIZADO 40CM | UN | 2 | 21.23 | 264.52 | 285.75 | 42.46 | 529.04 | 571.5
14.5.10 | DUCHA HIGIENICA FORUSI ABS SMALL 1856-C50 | UN | 2 | 31.14 | 130.1 | 161.24 | 62.28 | 260.2 | 322.48
14.5.11 | ESPELHO CRISTAL, ESPESSURA 4MM, COM PARAFUSOS DE FIXACAO, SEM MOLDURA | m² | 1.05 | 44.31 | 486.18 | 530.49 | 46.52 | 510.49 | 557.01
14.6 | INSTALAÇÃO HIDROSSANITÁRIA | [7 empty] | 4222.35
14.6.1 | SERVIÇO DE INSTALAÇÃO DE TUBOS DE PVC, SOLDÁVEL, ÁGUA FRIA, DN 50 MM (INSTALADO EM PRUMADA), INCLUSIVE CONEXÕES, CORTES E FIXAÇÕES, PARA PRÉDIOS. | M | 11.52 | 8.76 | 47.5 | 56.26 | 100.91 | 547.2 | 648.11
14.6.2 | SERVIÇO DE INSTALAÇÃO DE TUBOS DE PVC, SOLDÁVEL, ÁGUA FRIA, DN 25 MM (INSTALADO EM RAMAL, SUB-RAMAL, RAMAL DE DISTRIBUIÇÃO OU PRUMADA), INCLUSIVE CONEXÕES, CORTES E FIXAÇÕES, PARA PRÉDIOS. | M | 18 | 26.45 | 24.75 | 51.2 | 476.1 | 445.5 | 921.6
14.6.3 | REGISTRO DE GAVETA BRUTO, LATÃO, ROSCÁVEL, 1 1/2" - FORNECIMENTO E INSTALAÇÃO. | UN | 1 | 9.85 | 125.48 | 135.33 | 9.85 | 125.48 | 135.33
14.6.4 | VÁLVULA DE DESCARGA METÁLICA, BASE 1 1/2", ACABAMENTO METALICO CROMADO - FORNECIMENTO E INSTALAÇÃO. | UN | 2 | 34.61 | 238.82 | 273.43 | 69.22 | 477.64 | 546.86
14.6.5 | SERVIÇO DE INSTALAÇÃO DE TUBO DE PVC, SÉRIE NORMAL, ESGOTO PREDIAL, DN 40 MM (INSTALADO EM RAMAL DE DESCARGA OU RAMAL DE ESGOTO SANITÁRIO), INCLUSIVE CONEXÕES, CORTES E FIXAÇÕES, PARA PRÉDIOS. | M | 3 | 35.81 | 34.37 | 70.18 | 107.43 | 103.11 | 210.54
14.6.6 | SERVIÇO DE INSTALAÇÃO DE TUBO DE PVC, SÉRIE NORMAL, ESGOTO PREDIAL, DN 50 MM (INSTALADO EM RAMAL DE DESCARGA OU RAMAL DE ESGOTO SANITÁRIO), INCLUSIVE CONEXÕES, CORTES E FIXAÇÕES PARA, PRÉDIOS. AF_10/2015 | M | 4 | 40.96 | 70.29 | 111.25 | 163.84 | 281.16 | 445
14.6.7 | SERVIÇO DE INST. TUBO PVC, SÉRIE N, ESGOTO PREDIAL, 100 MM (INST. RAMAL DESCARGA, RAMAL DE ESG. SANIT., PRUMADA ESG. SANIT., VENTILAÇÃO OU SUB-COLETOR AÉREO), INCL. CONEXÕES E CORTES, FIXAÇÕES, P/ PRÉDIOS. AF_10/2015 | M | 8.8 | 24.41 | 57.9 | 82.31 | 214.8 | 509.52 | 724.32
14.6.8 | CAIXA SIFONADA, COM GRELHA QUADRADA, PVC, DN 150 X 150 X 50 MM, JUNTA SOLDÁVEL, FORNECIDA E INSTALADA EM RAMAL DE DESCARGA OU EM RAMAL DE ESGOTO SANITÁRIO. AF_08/2022 | UN | 2 | 15.83 | 61.09 | 76.92 | 31.66 | 122.18 | 153.84
14.6.9 | SERVIÇO DE INSTALAÇÃO DE TUBOS DE PVC, SÉRIE R, ÁGUA PLUVIAL, DN 100 MM (INSTALADO EM RAMAL DE ENCAMINHAMENTO, OU CONDUTORES VERTICAIS), INCLUSIVE CONEXÕES, CORTES E FIXAÇÕES, PARA PRÉDIOS. AF_10/2015 | M | 5 | 13.16 | 56.87 | 70.03 | 65.8 | 284.35 | 350.15
14.6.10 | RALO ABACAXI FERRO FUNDIDO 100mm | UN | 1 | 39.38 | 47.22 | 86.6 | 39.38 | 47.22 | 86.6
14.7 | PAREDES | [7 empty] | 14101.8
14.7.1 | ALVENARIA DE VEDAÇÃO DE BLOCOS CERÂMICOS FURADOS NA HORIZONTAL DE 9X19X29 CM (ESPESSURA 9 CM) E ARGAMASSA DE ASSENTAMENTO COM PREPARO EM BETONEIRA. | m² | 58.93 | 23.23 | 44.38 | 67.61 | 1368.94 | 2615.31 | 3984.25
14.7.2 | VERGA MOLDADA IN LOCO EM CONCRETO PARA JANELAS COM ATÉ 1,5 M DE VÃO. | M | 7 | 21.16 | 90.8 | 111.96 | 148.12 | 635.6 | 783.72
14.7.3 | CONTRAVERGA MOLDADA IN LOCO EM CONCRETO PARA VÃOS DE ATÉ 1,5 M DE COMPRIMENTO. | M | 3 | 21.16 | 87.09 | 108.25 | 63.48 | 261.27 | 324.75
14.7.4 | CHAPISCO APLICADO EM ALVENARIA (COM PRESENÇA DE VÃOS) E ESTRUTURAS DE CONCRETO DE FACHADA, COM COLHER DE PEDREIRO. ARGAMASSA TRAÇO 1:3 COM PREPARO EM BETONEIRA 400L. | m² | 117.86 | 4.93 | 3.89 | 8.82 | 581.04 | 458.48 | 1039.52
14.7.5 | MASSA ÚNICA, PARA RECEBIMENTO DE PINTURA, EM ARGAMASSA TRAÇO 1:2:8, PREPARO MECÂNICO COM BETONEIRA 400L, APLICADA MANUALMENTE EM FACES INTERNAS DE PAREDES, ESPESSURA DE 20MM, COM EXECUÇÃO DE TALISCAS. | m² | 117.86 | 15.7 | 29.38 | 45.08 | 1850.4 | 3462.72 | 5313.12
14.7.6 | REVESTIMENTO CERÂMICO PARA PAREDES INTERNAS COM PLACAS TIPO ESMALTADA EXTRA DE DIMENSÕES 20X20 CM APLICADAS EM AMBIENTES DE ÁREA MAIOR QUE 5 M² NA ALTURA INTEIRA DAS PAREDES. AF_06/2014 - PREVER RESERVA TÉCNICA DE 5% | m² | 36.12 | 15.27 | 48.05 | 63.32 | 551.55 | 1735.56 | 2287.11
14.7.7 | PEITORIL LINEAR EM GRANITO OU MÁRMORE, L = 15CM, COMPRIMENTO DE ATÉ 2M, ASSENTADO COM ARGAMASSA 1:6 COM ADITIVO. | M | 1.2 | 19.98 | 119.55 | 139.53 | 23.97 | 143.46 | 167.43
14.7.8 | MOLDURA TIPO "U" INVERTIDO EM ARGAMASSA COM 2CM DE ESPESSURA TIPO PINGADEIRA EM MURO/PLATIBANDA ( A PARTE VERTICAL DESCE 2,5CM) - CHAPIM DA PLATIBANDA | m² | 2.7 | 47.29 | 27.49 | 74.78 | 127.68 | 74.22 | 201.9
14.8 | PISO E FORRO | [7 empty] | 2581.14
14.8.1 | REVESTIMENTO CERÂMICO PARA PISO COM PLACAS TIPO ESMALTADA EXTRA DE DIMENSÕES 45X45 CM APLICADA EM AMBIENTES DE ÁREA ENTRE 5 M2 E 10 M2 (ANTIDERRAPANTE) | m² | 9.44 | 14.2 | 48.08 | 62.28 | 134.04 | 453.88 | 587.92
14.8.2 | FORRO EM PLACAS DE GESSO, PARA AMBIENTES COMERCIAIS. AF_05/2017_P | m² | 9.44 | 17.1 | 26.86 | 43.96 | 161.42 | 253.56 | 414.98
14.8.3 | ACABAMENTOS PARA FORRO (RODA-FORRO EM PERFIL METÁLICO E PLÁSTICO). AF_05/2017 | M | 21.9 | 2.61 | 10.84 | 13.45 | 57.15 | 237.4 | 294.55
14.8.4 | EXECUÇÃO DE PASSEIO (CALÇADA) OU PISO DE CONCRETO COM CONCRETO MOLDADO IN LOCO, FEITO EM OBRA, ACABAMENTO CONVENCIONAL, NÃO ARMADO. AF_08/2022 | m³ | 0.25 | 183.23 | 729.75 | 912.98 | 45.8 | 182.44 | 228.24
14.8.5 | LASTRO DE CONCRETO MAGRO, APLICADO EM PISOS, LAJES SOBRE SOLO OU RADIERS, ESPESSURA DE 5 CM. AF_07/2016 | m² | 9.44 | 9.97 | 27.48 | 37.45 | 94.11 | 259.41 | 353.52
14.8.6 | (COMPOSIÇÃO REPRESENTATIVA) DO SERVIÇO DE CONTRAPISO EM ARGAMASSA TRAÇO 1:4 (CIM E AREIA), BETONEIRA 400 L, E = 4 CM ÁREAS SECAS E MOLHADAS SOBRE LAJE , E = 3 CM ÁREAS MOLHADAS SOBRE IMPERMEABILIZAÇÃO, CASA E EDIFICAÇÃO PÚBLICA PADRÃO. AF_11/2014 | m² | 9.44 | 15.3 | 43.31 | 58.61 | 144.43 | 408.84 | 553.27
14.8.7 | SOLEIRA EM GRANITO, LARGURA 15 CM, ESPESSURA 2,0 CM. | M | 1 | 16.01 | 102.16 | 118.17 | 16.01 | 102.16 | 118.17
14.8.8 | RODAPÉ CERÂMICO DE 7CM DE ALTURA COM PLACAS TIPO ESMALTADA EXTRA DE DIMENSÕES 45X45CM. | M | 3.4 | 2.12 | 6.85 | 8.97 | 7.2 | 23.29 | 30.49
14.9 | ESQUADRIAS | [7 empty] | 3126.71
14.9.1 | JANELA DE ALUMÍNIO TIPO MAXIM-AR, COM VIDROS, BATENTE E FERRAGENS. EXCLUSIVE ALIZAR, ACABAMENTO E CONTRAMARCO. FORNECIMENTO E INSTALAÇÃO. (DIM. 60X50CM) | m² | 0.6 | 50.29 | 755.7 | 805.99 | 30.17 | 453.42 | 483.59
14.9.2 | KIT DE PORTA DE MADEIRA PARA PINTURA, SEMI-OCA (LEVE OU MÉDIA), PADRÃO MÉDIO, 80X210CM, ESPESSURA DE 3,5CM, ITENS INCLUSOS: DOBRADIÇAS, MONTAGEM E INSTALAÇÃO DO BATENTE, CHAPA DE PROTEÇÃO, FECHADURA COM EXECUÇÃO DO FURO - FORNECIMENTO E INSTALAÇÃO. | UN | 2 | 224.9 | 1096.66 | 1321.56 | 449.8 | 2193.32 | 2643.12
14.10 | INSTALAÇÕES ELÉTRICAS | [7 empty] | 531.98
14.10.1 | ELETRODUTO FLEXÍVEL CORRUGADO, PVC, DN 25 MM (3/4"), PARA CIRCUITOS TERMINAIS, INSTALADO EM FORRO - FORNECIMENTO E INSTALAÇÃO. AF_12/2015 | M | 10 | 4.37 | 5.97 | 10.34 | 43.7 | 59.7 | 103.4
14.10.2 | ELETRODUTO FLEXÍVEL CORRUGADO, PVC, DN 25 MM (3/4"), PARA CIRCUITOS TERMINAIS, INSTALADO EM PAREDE - FORNECIMENTO E INSTALAÇÃO. AF_12/2015 | M | 4 | 5.49 | 5.25 | 10.74 | 21.96 | 21 | 42.96
14.10.3 | CABO DE COBRE FLEXÍVEL ISOLADO, 2,5 MM², ANTI-CHAMA 450/750 V, PARA CIRCUITOS TERMINAIS - FORNECIMENTO E INSTALAÇÃO. | M | 30 | 1.14 | 3.79 | 4.93 | 34.2 | 113.7 | 147.9
14.10.4 | INTERRUPTOR SIMPLES (1 MÓDULO), 10A/250V, INCLUINDO SUPORTE E PLACA - FORNECIMENTO E INSTALAÇÃO. | UN | 2 | 11.45 | 18.63 | 30.08 | 22.9 | 37.26 | 60.16
14.10.5 | LUMINARIA DE EMBUTIR PLAFON 18W LED BRANCO FRIO 22,5x22,5 | UN | 2 | 37.37 | 51.41 | 88.78 | 74.74 | 102.82 | 177.56
15 | COBERTURA - ACESSO PRINCIPAL | [7 empty] | 53533.49
15.1 | ESTRUTURA | [7 empty] | 50189.01
15.1.1 | ESTACA BROCA DE CONCRETO, DIÂMETRO DE 30CM, ESCAVAÇÃO MANUAL COM TRADO CONCHA, INTEIRAMENTE ARMADA. | M | 16 | 52.56 | 120.65 | 173.21 | 840.96 | 1930.4 | 2771.36
15.1.2 | ESTRUTURA METALICA EM PERFIS DOBRADOS, VÃO LIVRE DE MAXIMO 12M, FORNECIMENTO E MONTAGEM, E APLICAÇÃO DE FUNDO PREPARADOR ANTICORROSIVO E PINTURA ESMALTE. | KG | 1128.93 | 2.9 | 18.62 | 21.52 | 3273.89 | 21020.68 | 24294.57
15.1.3 | COBERTURA EM CHAPA POLICARBONATO ALVEOLAR 3mm | m² | 52.52 | 0 | 364.86 | 364.86 | 0 | 19162.44 | 19162.44
15.1.4 | TELHAMENTO COM TELHA ONDULADA DE FIBROCIMENTO E = 6 MM, COM RECOBRIMENTO LATERAL DE 1 1/4 DE ONDA PARA TELHADO COM INCLINAÇÃO MÁXIMA DE 10°, COM ATÉ 2 ÁGUAS, INCLUSO IÇAMENTO. | m² | 18.45 | 5.21 | 72.65 | 77.86 | 96.12 | 1340.39 | 1436.51
15.1.5 | RUFO EM CHAPA DE AÇO GALVANIZADO NÚMERO 24, CORTE DE 25 CM, INCLUSO TRANSPORTE VERTICAL. AF_07/2019 | M | 12.3 | 5.65 | 57.44 | 63.09 | 69.49 | 706.51 | 776
15.1.6 | FORRO DE PVC, LISO, PARA AMBIENTES COMERCIAIS, INCLUSIVE ESTRUTURA DE FIXAÇÃO. | m² | 18.45 | 8.92 | 85.83 | 94.75 | 164.57 | 1583.56 | 1748.13
15.2 | PAREDES E TUBOS | [7 empty] | 2910.19
15.2.1 | ALVENARIA DE VEDAÇÃO DE BLOCOS CERÂMICOS FURADOS NA HORIZONTAL DE 11,5X19X19CM (ESPESSURA 11,5CM) DE PAREDES COM ÁREA LÍQUIDA MENOR QUE 6M² COM VÃOS E ARGAMASSA DE ASSENTAMENTO COM PREPARO EM BETONEIRA. | m² | 4.32 | 51.58 | 73.81 | 125.39 | 222.82 | 318.86 | 541.68
15.2.2 | CHAPISCO APLICADO EM ALVENARIA (COM PRESENÇA DE VÃOS) E ESTRUTURAS DE CONCRETO DE FACHADA, COM COLHER DE PEDREIRO. ARGAMASSA TRAÇO 1:3 COM PREPARO EM BETONEIRA 400L. | m² | 4.32 | 4.93 | 3.89 | 8.82 | 21.29 | 16.81 | 38.1
15.2.3 | PLACA CIMENTICIA PARA STEEL FRAME BRASILIT 1200x2400x10mm | UN | 8 | 110.64 | 74.75 | 185.39 | 885.12 | 598 | 1483.12
15.2.4 | MASSA ÚNICA, PARA RECEBIMENTO DE PINTURA, EM ARGAMASSA TRAÇO 1:2:8, PREPARO MECÂNICO COM BETONEIRA 400L, APLICADA MANUALMENTE EM FACES INTERNAS DE PAREDES, ESPESSURA DE 20MM, COM EXECUÇÃO DE TALISCAS | m² | 4.32 | 15.7 | 29.38 | 45.08 | 67.82 | 126.92 | 194.74
15.2.5 | APLICAÇÃO DE FUNDO SELADOR ACRÍLICO EM PAREDES, UMA DEMÃO. | m² | 23.69 | 1.06 | 2.75 | 3.81 | 25.11 | 65.14 | 90.25
15.2.6 | TEXTURA ACRÍLICA, APLICAÇÃO MANUAL EM PAREDE, UMA DEMÃO. | m² | 23.69 | 5.15 | 11.67 | 16.82 | 122 | 276.46 | 398.46
15.2.7 | TUBO PVC, SÉRIE R, ÁGUA PLUVIAL, DN 100 MM, FORNECIDO E INSTALADO EM CONDUTORES VERTICAIS DE ÁGUAS PLUVIAIS. | M | 4 | 2.83 | 38.13 | 40.96 | 11.32 | 152.52 | 163.84
15.3 | INSTALAÇÕES ELÉTRICAS | [7 empty] | 434.29
15.3.1 | ELETRODUTO FLEXÍVEL CORRUGADO, PVC, DN 25 MM (3/4"), PARA CIRCUITOS TERMINAIS, INSTALADO EM FORRO - FORNECIMENTO E INSTALAÇÃO. | M | 10 | 4.37 | 5.97 | 10.34 | 43.7 | 59.7 | 103.4
15.3.2 | CABO DE COBRE FLEXÍVEL ISOLADO, 2,5 MM², ANTI-CHAMA 450/750 V, PARA CIRCUITOS TERMINAIS - FORNECIMENTO E INSTALAÇÃO. | M | 25 | 1.14 | 3.79 | 4.93 | 28.5 | 94.75 | 123.25
15.3.3 | INTERRUPTOR SIMPLES (1 MÓDULO), 10A/250V, INCLUINDO SUPORTE E PLACA - FORNECIMENTO E INSTALAÇÃO. | UN | 1 | 11.45 | 18.63 | 30.08 | 11.45 | 18.63 | 30.08
15.3.4 | LUMINARIA DE EMBUTIR PLAFON 18W LED BRANCO FRIO 22,5x22,5 | UN | 2 | 37.37 | 51.41 | 88.78 | 74.74 | 102.82 | 177.56
16 | SERVIÇOS COMPLEMENTARES | [7 empty] | 47850.06
16.1 | ANDAIME METALICO TORRE (ALUGUEL/MES) | m | 42 | 3.14 | 30.04 | 33.18 | 131.88 | 1261.68 | 1393.56
16.2 | APLICAÇÃO DE LONA PLÁSTICA PARA EXECUÇÃO DE PAVIMENTOS DE CONCRETO. | m² | 50 | 0.17 | 2.88 | 3.05 | 8.5 | 144 | 152.5
16.3 | REFORMA DE LETREIRO EXISTENTE, RETIRADA, LIMPEZA, SOLDA PREPARAÇÃO PARA PINTURA, APLICAÇÃO DE FUNDO ESPECIAL, PINTURA NA COR PRETA, ADEQUAÇÃO E REINSTALAÇÃO. | UN | 1 | 0 | 4131.27 | 4131.27 | 0 | 4131.27 | 4131.27
16.4 | TRANSPORTE DE ENTULHO EM CAÇAMBA ESTACIONÁRIA INCLUSO A CARGA MANUAL | m³ | 60 | 8.76 | 103.49 | 112.25 | 525.6 | 6209.4 | 6735
16.5 | LIMPEZA DE SUPERFÍCIE COM JATO DE ALTA PRESSÃO (ESTACIONAMENTO E CALÇADAS) | m² | 842 | 1.18 | 0.73 | 1.91 | 993.56 | 614.66 | 1608.22
16.6 | COMPENSADO NAVAL - CHAPA/PAINEL EM MADEIRA COMPENSADA PRENSADA, DE 2200 X 1600 MM, E = 15 MM (PROTEÇÃO COBERTURA MARQUISE) | m² | 35 | 0 | 99.68 | 99.68 | 0 | 3488.8 | 3488.8
16.7 | MONTAGEM E DESMONTAGEM DE ANDAIME MODULAR FACHADEIRO, COM PISO METÁLICO, PARA EDIFICAÇÕES COM MÚLTIPLOS PAVIMENTOS (EXCLUSIVE ANDAIME E LIMPEZA). | m² | 630 | 7.42 | 2.97 | 10.39 | 4674.6 | 1871.1 | 6545.7
16.8 | ANDAIME METALICO FACHADEIRO (ALUGUEL/MES) | m² | 630 | 3.95 | 9.24 | 13.19 | 2488.5 | 5821.2 | 8309.7
16.9 | PROJETOS "AS BUILT" ARQUITETURA/ESTRUTURA/INSTALAÇÕES | UN | 1 | 4763 | 219.31 | 4982.31 | 4763 | 219.31 | 4982.31
16.10 | PLACA DE ACRILICO ADESIVADA PARA SINALIZACAO DE PORTAS, BORDA POLIDA, 25X8CM, E=6MM | UN | 20 | 3.66 | 105.48 | 109.14 | 73.2 | 2109.6 | 2182.8
16.11 | PLACA DE ACRILICO ADESIVADA PARA SINALIZACAO DE PORTAS-SANITÁRIOS, BORDA POLIDA, 18X18CM, E=6MM | UN | 10 | 3.66 | 169.72 | 173.38 | 36.6 | 1697.2 | 1733.8
16.12 | PLACA DE ACRILICO ADESIVADA PARA SINALIZACAO EM BRAILLE, BORDA POLIDA, 20X8CM, E=6MM | UN | 10 | 3.66 | 84.74 | 88.4 | 36.6 | 847.4 | 884
16.13 | LIMPEZA FINAL DE OBRA | m² | 2640 | 2.01 | 0.15 | 2.16 | 5306.4 | 396 | 5702.4
[6 empty] | TOTAIS -> | 388238.43 | 1061699.39 | 1449937.82
[7 empty] | M.O. | MAT. | TOTAL GERAL
Declaramos, em relação à planilha orçamentária apresentada, haver compatibilidade entre quantitativos e custos constantes na referida planilha com os quantitativos do serviço a ser executado e os custos do SINAPI ou, em não havendo no SINAPI, com a realidade de mercado obtida por perquisa de preços.
_______________________________________________________________ Eng. Civil Arthur de Almeida Cruz Analista Judiciário - Esp. Engenharia CREA 16478/D-GO
_______________________________________________________________ Eng. Civil Alano Rodrigo Leal Chefe da SEMSE - CREA 13430/D-GO

## Cronograma
TRIBUNAL REGIONAL ELEITORAL DE GOIÁS SECRETARIA DE ADMINISTRAÇÃO E ORÇAMENTO COORDENADORIA DE ENGENHARIA E INFRAESTRUTURA SEÇÃO DE MANUTENÇÃO PREDIAL E SISTEMAS ELÉTRICOS
|  |  |  | Obra: |  | B.D.I. |  | Encargos Sociais:
EMPRESA: |  |  |  | ANEXO II - REFORMA GERAL DO PRÉDIO |  | B.D.I.: 25,19% B.D.I DIF: 16,88% |  | Desonerado Horista: 85,92% Mensalista: 49,08%
CNPJ:
DATA:
RESP.
CPF:
Cronograma Físico e Financeiro
Item | Descrição | Total Por Etapa | 30 DIAS | 60 DIAS | 90 DIAS | 120 DIAS | 150 DIAS | 180 DIAS | 210 DIAS | Rec. Definitivo
|  |  | (%) 1ª med. | (%) 2ª med. | (%) 3ª med. | (%) 4ª med. | (%) 5ª med. | (%) 6ª med. | (%) 7ª med. | 5% do Total
|  |  | VALOR | VALOR | VALOR | VALOR | VALOR | VALOR | VALOR | VALOR
1 | ADMINISTRAÇÃO/SERVIÇOS | 100% | 20% | 10% | 10% | 15% | 15% | 15% | 15%
|  | 105194.68 | 21038.936 | 10519.468 | 10519.468 | 15779.202 | 15779.202 | 15779.202 | 15779.202
2 | DEMOLIÇÃO/RETIRADA | 100% | 70% | 30%
|  | 50179.26 | 35125.482 | 15053.778 | 0 | 0 | 0 | 0 | 0
3 | PISOS | 100% |  | 25% | 35% | 10% | 10% | 10% | 10%
|  | 73037.31 | 0 | 18259.3275 | 25563.0585 | 7303.731 | 7303.731 | 7303.731 | 7303.731
4 | PAREDES | 100% |  | 2% | 30% | 30% | 38%
|  | 99341.38 | 0 | 1986.8276 | 29802.414 | 29802.414 | 37749.7244 | 0 | 0
5 | FORRO/COBERTURA | 100% |  |  |  | 20% | 50% | 30%
|  | 47459.25 | 0 | 0 | 0 | 9491.85 | 23729.625 | 14237.775 | 0
6 | ESQUADRIAS | 100% |  | 13% | 40% | 47%
|  | 72215.35 | 0 | 9387.9955 | 28886.14 | 33941.2145 | 0 | 0 | 0
7 | ESTRUTURA | 100% |  |  | 30% | 60% | 10%
|  | 168095.69 | 0 | 0 | 50428.707 | 100857.414 | 16809.569 | 0 | 0
8 | INSTALAÇÕES ELETRICAS, CABEAMENTO E CFTV | 100% |  |  | 15% | 20% | 25% | 30% | 10%
|  | 260546.31 | 0 | 0 | 39081.9465 | 52109.262 | 65136.5775 | 78163.893 | 26054.631
9 | COBERTURA | 100% |  |  |  |  | 20% | 50% | 30%
|  | 64076.06 | 0 | 0 | 0 | 0 | 12815.212 | 32038.03 | 19222.818
10 | PINTURA | 100% |  |  |  |  | 40% | 30% | 30%
|  | 276193.01 | 0 | 0 | 0 | 0 | 110477.204 | 82857.903 | 82857.903
11 | AR CONDICIONADO | 100% |  |  |  | 20% | 60% | 20%
|  | 75518.8 | 0 | 0 | 0 | 15103.76 | 45311.28 | 15103.76 | 0
12 | HIDROSSANITARIO | 100% | [5 empty] | 100%
|  | 298.44 | 0 | 0 | 0 | 0 | 0 | 298.44 | 0
13 | INCENDIO | 100% | [6 empty] | 100%
|  | 6269.05 | 0 | 0 | 0 | 0 | 0 | 0 | 6269.05
14 | SANITÁRIO ACESSÍVEL - DEPÓSITO DE URNAS | 100% |  |  |  | 12.54% | 50.23% | 27.93% | 9.3%
|  | 50129.68 | 0 | 0 | 0 | 6286.2619 | 25180.1383 | 14001.2196 | 4662.0602
15 | COBERTURA - ACESSO PRINCIPAL | 100% |  |  |  | 46.88% | 46.88% | 5.44% | 0.8%
|  | 53533.49 | 0 | 0 | 0 | 25096.5001 | 25096.5001 | 2912.2219 | 428.2679
16 | SERVIÇOS COMPLEMENTARES | 100% | 4.98% | 4.98% | 5.3% | 18.47% | 16.38% | 12.67% | 37.22%
|  | 47850.06 | 2382.933 | 2382.933 | 2536.0532 | 8837.9061 | 7837.8398 | 6062.6026 | 17809.7923
Físico (%) |  |  | 4.038% | 3.972% | 12.88% | 21.01% | 27.12% | 18.54% | 7.441% | 5%
Físico Acumulado (%) |  |  | 4.038% | 8.01% | 20.89% | 41.9% | 69.02% | 87.56% | 95% | 100%
Financeiro (R$) |  | 1449937.82 | 58547.351 | 57590.3296 | 186817.7872 | 304609.5156 | 393226.6031 | 268758.7781 | 107890.5645 | 72496.891
Financeiro Acumulado (R$) |  |  | 58547.351 | 116137.6806 | 302955.4678 | 607564.9833 | 1000791.5864 | 1269550.3645 | 1377440.929 | 1449937.82
Financeiro (%) |  |  | 4.038% | 3.972% | 12.88% | 21.01% | 27.12% | 18.54% | 7.441% | 5%
Financeiro Acumulado (%) |  |  | 4.038% | 8.01% | 20.89% | 41.9% | 69.02% | 87.56% | 95% | 100%
7ª medição (Recebimento Provisório) -> O recebimento provisório ocorrerá somente quando os serviços da planilha estiverem toalmente concluídos (100%), e sobre a essa medição será retido o valor equivalente a 5% do total que corresponde a retenção para o recebimento definitivo.
_______________________________________________________________ Eng. Civil Arthur de Almeida Cruz Analista Judiciário - Esp. Engenharia CREA 16478/D-GO
_______________________________________________________________ Eng. Civil Alano Rodrigo Leal Chefe da SEMSE - CREA 13430/D-GO

## BDI
TRIBUNAL REGIONAL ELEITORAL DE GOIÁS SECRETARIA DE ADMINISTRAÇÃO E ORÇAMENTO COORDENADORIA DE ENGENHARIA E INFRAESTRUTURA SEÇÃO DE MANUTENÇÃO PREDIAL E SISTEMAS ELÉTRICOS
EMPRESA: |  |  | Obra: | ANEXO II - REFORMA
CNPJ: |  |  | Local: | GOÂNIA - GO
DATA: |  |  | Data: | FEVEREIRO DE 2023
RESP.
CPF:
Composição de Benefícios e Despesas Indiretas (BDI)
Item | Descrição |  | Sigla | Taxa (%)
1 | ADMINISTRAÇÃO CENTRAL |  | AC | 3
2 | SEGURO E GARANTIA |  | S+G | 0.7
3 | RISCO |  | R | 0.9
4 | DESPESAS FINANCEIRAS: |  | DF | 1
5 | LUCRO |  | L | 7.3
6 | TRIBUTOS (IMPOSTOS): |  | I | 9.45
6.1 | COFINS |  |  | 3
6.2 | PIS |  |  | 0.65
6.3 | ISS |  |  | 1.3
6.4 | **CPRB |  |  | 4.5
25.19
| TOTAL DO BDI = | (1+(AC+S+G+R))*(1+DF)*(1+L) | – 1 x 100 =
(1- I)
**CPRB - Contribuição Previdenciária sobre a Receita Bruta, Lei nº 12.844/13, alterada pela Lei 13.161/15 de 31/08/2015, aumentando a alíquota de 2,00% para 4,50%, que terá a sua vigência a partir de 01 de dezembro de 2015.
_______________________________________________________________ Eng. Civil Arthur de Almeida Cruz Analista Judiciário - Esp. Engenharia CREA 16478/D-GO
_______________________________________________________________ Eng. Civil Alano Rodrigo Leal Chefe da SEMSE - CREA 13430/D-GO

## BDI DIF
TRIBUNAL REGIONAL ELEITORAL DE GOIÁS SECRETARIA DE ADMINISTRAÇÃO E ORÇAMENTO COORDENADORIA DE ENGENHARIA E INFRAESTRUTURA SEÇÃO DE MANUTENÇÃO PREDIAL E SISTEMAS ELÉTRICOS
EMPRESA: |  |  | Obra: | ANEXO II - REFORMA
CNPJ: |  |  | Local: | GOÂNIA - GO
DATA: |  |  | Data: | FEVEREIRO DE 2023
RESP.
CPF:
Composição de Benefícios e Despesas Indiretas (BDI - Diferenciado)
Item | Descrição |  | Sigla | Taxa (%)
1 | ADMINISTRAÇÃO CENTRAL |  | AC | 2
2 | SEGURO E GARANTIA |  | S+G | 0.7
3 | RISCO |  | R | 0.9
4 | DESPESAS FINANCEIRAS: |  | DF | 0.31
5 | LUCRO |  | L | 3.3
6 | TRIBUTOS (IMPOSTOS): |  | I | 8.15
6.1 | COFINS |  |  | 3
6.2 | PIS |  |  | 0.65
6.3 | ISS |  |  | 0
6.4 | **CPRB |  |  | 4.5
16.88
| TOTAL DO BDI = | (1+(AC+S+G+R))*(1+DF)*(1+L) | – 1 x 100 =
(1- I)
**CPRB - Contribuição Previdenciária sobre a Receita Bruta, Lei nº 12.844/13, alterada pela Lei 13.161/15 de 31/08/2015, aumentando a alíquota de 2,00% para 4,50%, que terá a sua vigência a partir de 01 de dezembro de 2015.
_______________________________________________________________ Eng. Civil Arthur de Almeida Cruz Analista Judiciário - Esp. Engenharia CREA 16478/D-GO
_______________________________________________________________ Eng. Civil Alano Rodrigo Leal Chefe da SEMSE - CREA 13430/D-GO