## ORÇAMENTO
Data: 20/04/2020
OBRA: Retrofit Equipamentos de Ar condicionado dos Ed. Sede e Anexo I |  |  |  |  | CUSTO TOTAL: | #VALUE! |  |  |  | TAXAS: BDI= | 25% | 125%
Endereço: PRAÇA CÍVICA Nº 300, CENTRO, GOIÂNIA-GO |  |  |  |  | MÃO DE OBRA: | #VALUE! |  | CAPACIDADE TOTAL DE REFRIGERAÇÃO: 294 HP
ITEM | CÓDIGO | DESCRIÇÃO | CLASS | UNIDADE | QUANT. | PREÇO MAT. (UNIT.)(R$) | PREÇO MAT. (TOT.)(R$) | PREÇO M.O. (UNIT.)(R$) | PREÇO M.O. (TOT.)(R$) | PREÇO FINAL (UNIT.)(R$) | PREÇO FINAL (TOT.)(R$)
1 |  | EQUIPAMENTOS DE AR CONDICIONADO |  |  |  |  | 951785.39 |  | 80082.65 |  | 1031868.04
1.1 |  | EDIFÍCIO SEDE ANEXO I |  |  |  |  | 799332.74 |  | 63802.9333 |  | 863135.6733
1.1.1 | COT. - AR (Média) | UNIDADE CONDENSADORA MULTI V 5 380 V Q/F DE12 HP MODELO REF.: ARUN120LTE5 FABRICANTE: LG | SER.CG | UND | 3 | 30556.43 | 91669.29 | 1801.6667 | 5405 | 32358.0967 | 97074.29
1.1.2 | COT. - AR (Média) | UNIDADE CONDENSADORA MULTI V 5 380 V Q/F DE14 HP MODELO REF.: ARUN140LTE5 FABRICANTE: LG | SER.CG | UND | 2 | 30630.68 | 61261.36 | 1801.6667 | 3603.3333 | 32432.3467 | 64864.6933
1.1.3 | COT. - AR (Média) | UNIDADE CONDENSADORA MULTI V 5 380 V Q/F DE 20 HP MODELO REF.: ARUN200LTE5 FABRICANTE: LG | SER.CG | UND | 1 | 39625.74 | 39625.74 | 1801.6667 | 1801.6667 | 41427.4067 | 41427.4067
1.1.4 | COT. - AR (Média) | UNIDADE CONDENSADORA MULTI V 5 380 V Q/F DE 22 HP MODELO REF.: ARUN220LTE5 FABRICANTE: LG | SER.CG | UND | 1 | 40814.51 | 40814.51 | 1801.6667 | 1801.6667 | 42616.1767 | 42616.1767
1.1.5 | COT. - AR (Média) | UNIDADE CONDENSADORA MULTI V 5 380 V Q/F DE 24 HP MODELO REF.: ARUN240LTE5 FABRICANTE: LG | SER.CG | UND | 6 | 42038.94 | 252233.64 | 1801.6667 | 10810 | 43840.6067 | 263043.64
1.1.6 | COT. - AR (Média) | AHU - KIT DE COMUNICAÇÃO - CONTROLE DE TEMPERATURA DO AR DE RETORNO MODELO REF.: PAHCMR000.ENCXLEU FABRICANTE: LG | SER.CG | UND | 15 | 2399.03 | 35985.45 | 284.1667 | 4262.5 | 2683.1967 | 40247.95
1.1.7 | COT. - AR (Média) | AHU - ACC EEV KIT (96K A 192K BTU) MODELO REF.: PRLK096A0.ENCXLEU FABRICANTE: LG | SER.CG | UND | 15 | 1444.91 | 21673.65 | 186.3333 | 2795 | 1631.2433 | 24468.65
1.1.8 | COT. - AR (Média) | CONTROLE REMOTO COM FIO 4 GERAÇÃO MODELO REF.: REMTB001 FABRICANTE: LG | SER.CG | UND | 14 | 318.79 | 4463.06 | 55.6667 | 779.3333 | 374.4567 | 5242.3933
1.1.9 | COT. - AR (Média) | CABO Y PARA AGRUPAMENTO DE EVAPORADORAS MODELO REF.: PZCWRCG3.ENCXLEU FABRICANTE: LG | SER.CG | UND | 1 | 95.83 | 95.83 | 35.6667 | 35.6667 | 131.4967 | 131.4967
1.1.10 | COT. - AR (Média) | CONTROLE CENTRAL BNU-BACNET MODELO REF.: PQNFB17C0 FABRICANTE: LG | SER.CG | UND | 1 | 23041.72 | 23041.72 | 3809 | 3809 | 26850.72 | 26850.72
1.1.11 | COT. - AR (Média) | RAMIF. Y ARBLN07121.ENCXLEU | SER.CG | UND | 1 | 495.37 | 495.37 | 87.3333 | 87.3333 | 582.7033 | 582.7033
1.1.12 | COT. - AR (Média) | RAMIF. Y ARBLN14521.ENCXLEU | SER.CG | UND | 8 | 911.48 | 7291.84 | 115.8167 | 926.5333 | 1027.2967 | 8218.3733
1.1.13 | COT. - AR (Média) | RAMIF. Y ARBLN23220.ENCXLEU | SER.CG | UND | 2 | 1664.45 | 3328.9 | 115.8167 | 231.6333 | 1780.2667 | 3560.5333
1.1.14 | COT. - AR (Média) | PIPPING INTERLIG. COM CONDENSADORA ARCNN21.ENCXLEU | SER.CG | UND | 4 | 574.17 | 2296.68 | 170.4 | 681.6 | 744.57 | 2978.28
1.1.15 | COT. - AR (Média) | PIPPING INTERLIG. COM CONDENSADORA ARCNN31.ENCXLEU | SER.CG | UND | 4 | 587.03 | 2348.12 | 170.4 | 681.6 | 757.43 | 3029.72
1.1.16 | COT. - AR (Média) | PIPPING INTERLIG. COM CONDENSADORA ARCNN41.ENCXLEU | SER.CG | UND | 1 | 817.58 | 817.58 | 170.4 | 170.4 | 987.98 | 987.98
1.1.17 | COT. - AR (Média) | UNIDADE EVAPORADORA AHU COM CAPACIDADE DE 25 TR, PE: 20 MMCA, VAZÃO: 13600 M³/H. MODELO REF.: AB 20DXG4 COM VENTILADOR A DIR. (VISTO DE FRENTE PARA O FILTRO) FAB.: AIRSIDE | SER.CG | UND | 1 | 24940 | 24940 | 1851.3333 | 1851.3333 | 26791.3333 | 26791.3333
1.1.18 | COT. - AR (Média) | UNIDADE EVAPORADORA AHU COM CAPACIDADE DE 15 TR, PE: 15 MMCA, VAZÃO: 8172 M³/H. MODELO REF.: AB 12DXG4 COM VENTILADOR A DIR. (VISTO DE FRENTE PARA O FILTRO) FAB.: AIRSIDE | SER.CG | UND | 2 | 14680 | 29360 | 1851.3333 | 3702.6667 | 16531.3333 | 33062.6667
1.1.19 | COT. - AR (Média) | UNIDADE EVAPORADORA AHU COM CAPACIDADE DE 15 TR, PE: 15 MMCA, VAZÃO: 6310 M³/H. MODELO REF.: AB 10DXG4 COM VENTILADOR A DIR. (VISTO DE FRENTE PARA O FILTRO) FAB.: AIRSIDE | SER.CG | UND | 1 | 13410 | 13410 | 1851.3333 | 1851.3333 | 15261.3333 | 15261.3333
1.1.20 | COT. - AR (Média) | UNIDADE EVAPORADORA AHU COM CAPACIDADE DE 15 TR, PE: 15 MMCA, VAZÃO: 8500 M³/H. MODELO REF.: AB 12DXG4 COM VENTILADOR A DIR. (VISTO DE FRENTE PARA O FILTRO) FAB.: AIRSIDE | SER.CG | UND | 8 | 14680 | 117440 | 1851.3333 | 14810.6667 | 16531.3333 | 132250.6667
1.1.21 | COT. - AR (Média) | UNIDADE EVAPORADORA AHU COM CAPACIDADE DE 15 TR, PE: 15 MMCA, VAZÃO: 6800 M³/H. MODELO REF.: AB 10DXG4 FAB.: AIRSIDE | SER.CG | UND | 2 | 13370 | 26740 | 1852.3333 | 3704.6667 | 15222.3333 | 30444.6667
1.2 |  | EDIFÍCIO SEDE |  |  |  |  | 152452.65 |  | 16279.7167 |  | 168732.3667
1.2.1 | COT. - AR (Média) | UNIDADE CONDENSADORA MULTI V 5 380 V Q/F DE 20 HP MODELO REF.: ARUN200LTE5 FABRICANTE: LG | SER.CG | UND | 1 | 39625.74 | 39625.74 | 1801.6667 | 1801.6667 | 41427.4067 | 41427.4067
1.2.2 | COT. - AR (Média) | UNIDADE CONDENSADORA MULTI V 5 380 V Q/F DE 24 HP MODELO REF.: ARUN240LTE5 FABRICANTE: LG | SER.CG | UND | 1 | 42038.94 | 42038.94 | 1801.6667 | 1801.6667 | 43840.6067 | 43840.6067
1.2.3 | COT. - AR (Média) | CONTROLE REMOTO COM FIO 4 GERAÇÃO MODELO REF.: REMTB001 FABRICANTE: LG | SER.CG | UND | 2 | 318.79 | 637.58 | 55.6667 | 111.3333 | 374.4567 | 748.9133
1.2.4 | COT. - AR (Média) | CABO Y PARA AGRUPAMENTO DE EVAPORADORAS MODELO REF.: PZCWRCG3.ENCXLEU FABRICANTE: LG | SER.CG | UND | 1 | 95.83 | 95.83 | 35.6667 | 35.6667 | 131.4967 | 131.4967
1.2.5 | COT. - AR (Média) | CONTROLE CENTRAL BNU-BACNET MODELO REF.: PQNFB17C0 FABRICANTE: LG | SER.CG | UND | 1 | 23041.72 | 23041.72 | 3809 | 3809 | 26850.72 | 26850.72
1.2.6 | COT. - AR (Média) | AHU - KIT DE COMUNICAÇÃO - CONTROLE DE TEMPERATURA DO AR DE RETORNO MODELO REF.: PAHCMR000.ENCXLEU FABRICANTE: LG | SER.CG | UND | 3 | 2399.03 | 7197.09 | 805.8333 | 2417.5 | 3204.8633 | 9614.59
1.2.7 | COT. - AR (Média) | AHU - ACC EEV KIT (96K A 192K BTU) MODELO REF.: PRLK096A0.ENCXLEU FABRICANTE: LG | SER.CG | UND | 3 | 1444.91 | 4334.73 | 741.3333 | 2224 | 2186.2433 | 6558.73
1.2.8 | COT. - AR (Média) | RAMIF. Y ARBLN07121.ENCXLEU | SER.CG | UND | 1 | 495.37 | 495.37 | 87.3333 | 87.3333 | 582.7033 | 582.7033
1.2.9 | COT. - AR (Média) | RAMIF. Y ARBLN14521.ENCXLEU | SER.CG | UND | 1 | 911.48 | 911.48 | 115.8167 | 115.8167 | 1027.2967 | 1027.2967
1.2.10 | COT. - AR (Média) | PIPPING INTERLIG. COM CONDENSADORA ARCNN21.ENCXLEU | SER.CG | UND | 1 | 574.17 | 574.17 | 170.4 | 170.4 | 744.57 | 744.57
1.2.11 | COT. - AR (Média) | UNIDADE EVAPORADORA AHU COM CAPACIDADE DE 20 TR, PE: 20 MMCA, VAZÃO: 10200 M³/H. MODELO REF.: AB 15DXG4 COM VENTILADOR A DIR. (VISTO DE FRENTE PARA O FILTRO) FAB.: AIRSIDE | SER.CG | UND | 1 | 16750 | 16750 | 1852.6667 | 1852.6667 | 18602.6667 | 18602.6667
1.2.12 | COT. - AR (Média) | UNIDADE EVAPORADORA AHU COM CAPACIDADE DE 15 TR, PE: 15 MMCA, VAZÃO: 10200 M³/H. MODELO REF.: AB 15DXG4 COM VENTILADOR A DIR. (VISTO DE FRENTE PARA O FILTRO) FAB.: AIRSIDE | SER.CG | UND | 1 | 16750 | 16750 | 1852.6667 | 1852.6667 | 18602.6667 | 18602.6667
2 |  | GRELHAS, DIFUSORES E REGULADORES DE VAZÃO |  |  |  |  | 13228.33 |  | 1940.3333 |  | 15168.6633
2.1 |  | EDIFÍCIO SEDE ANEXO I |  |  |  |  | 11531.22 |  | 1599 |  | 13130.22
2.1.1 | COT. - AR (Média) | Tomada de ar externo MODELO REF.: VDF-711/ 597 X 347/G/AG/F/ANO FABRICANTE: TROX | SER.CG | UND | 1 | 487.12 | 487.12 | 53.3333 | 53.3333 | 540.4533 | 540.4533
2.1.2 | COT. - AR (Média) | Tomada de ar externo MODELO REF.: VDF-711/ 397 X 347/G/AG/F/ANO FABRICANTE: TROX | SER.CG | UND | 13 | 341.56 | 4440.28 | 53.3333 | 693.3333 | 394.8933 | 5133.6133
2.1.3 | COT. - AR (Média) | Damper de controle de vazão MODELO REF.: RL-B 150 X 38 CM FABRICANTE: TROX | SER.CG | UND | 1 | 488.33 | 488.33 | 41.3333 | 41.3333 | 529.6633 | 529.6633
2.1.4 | COT. - AR (Média) | Damper de controle de vazão MODELO REF.: RL-B 120 X 35 CM FABRICANTE: TROX | SER.CG | UND | 2 | 392.41 | 784.82 | 41.3333 | 82.6667 | 433.7433 | 867.4867
2.1.5 | COT. - AR (Média) | Damper de controle de vazão MODELO REF.: RL-B 115 X 38 CM FABRICANTE: TROX | SER.CG | UND | 1 | 391.33 | 391.33 | 41.3333 | 41.3333 | 432.6633 | 432.6633
2.1.6 | COT. - AR (Média) | Damper de controle de vazão MODELO REF.: RL-B 125 X 35 CM FABRICANTE: TROX | SER.CG | UND | 8 | 419.05 | 3352.4 | 41.3333 | 330.6667 | 460.3833 | 3683.0667
2.1.7 | COT. - AR (Média) | Damper de controle de vazão MODELO REF.: RL-B 100 X 40 CM FABRICANTE: TROX | SER.CG | UND | 1 | 308.88 | 308.88 | 41.3333 | 41.3333 | 350.2133 | 350.2133
2.1.8 | COT. - AR (Média) | Damper de controle de vazão MODELO REF.: RL-B 70 X 40 CM FABRICANTE: TROX | SER.CG | UND | 1 | 248.2 | 248.2 | 41.3333 | 41.3333 | 289.5333 | 289.5333
2.1.9 | COT. - AR (Média) | Grelha de retorno de ar MODELO REF.: AR A 1225 X 425 FABRICANTE: TROX | SER.CG | UND | 2 | 255.94 | 511.88 | 53.3333 | 106.6667 | 309.2733 | 618.5467
2.1.10 | COT. - AR (Média) | Grelha de retorno de ar MODELO REF.: AR A 325 X 165 FABRICANTE: TROX | SER.CG | UND | 1 | 64.72 | 64.72 | 33 | 33 | 97.72 | 97.72
2.1.11 | COT. - AR (Média) | Grelha de retorno de ar MODELO REF.: AR A 625 X 425 FABRICANTE: TROX | SER.CG | UND | 2 | 161.14 | 322.28 | 51.6667 | 103.3333 | 212.8067 | 425.6133
2.1.12 | COT. - AR (Média) | Damper de controle de vazão MODELO REF.: RL-A 40 X 20 CM FABRICANTE: TROX | SER.CG | UND | 1 | 130.98 | 130.98 | 30.6667 | 30.6667 | 161.6467 | 161.6467
2.2 |  | EDIFÍCIO SEDE |  |  |  |  | 1697.11 |  | 341.3333 |  | 2038.4433
2.2.1 | COT. - AR (Média) | Tomada de ar externo MODELO REF.: VDF-711/ 597 X 347/G/AG/F/ANO FABRICANTE: TROX | SER.CG | UND | 1 | 487.12 | 487.12 | 53.3333 | 53.3333 | 540.4533 | 540.4533
2.2.2 | COT. - AR (Média) | Tomada de ar externo MODELO REF.: VDF-711/ 397 X 347/G/AG/F/ANO FABRICANTE: TROX | SER.CG | UND | 1 | 341.56 | 341.56 | 53.3333 | 53.3333 | 394.8933 | 394.8933
2.2.3 | COT. - AR (Média) | Damper de controle de vazão MODELO REF.: RL-A 35 X 10 CM FABRICANTE: TROX | SER.CG | UND | 1 | 96.78 | 96.78 | 32.3333 | 32.3333 | 129.1133 | 129.1133
2.2.4 | COT. - AR (Média) | Damper de controle de vazão MODELO REF.: RL-A 40 X 15 CM FABRICANTE: TROX | SER.CG | UND | 1 | 116.84 | 116.84 | 32.3333 | 32.3333 | 149.1733 | 149.1733
2.2.5 | COT. - AR (Média) | Damper de controle de vazão MODELO REF.: RL-A 45 X 15 CM FABRICANTE: TROX | SER.CG | UND | 1 | 116.84 | 116.84 | 32.3333 | 32.3333 | 149.1733 | 149.1733
2.2.6 | COT. - AR (Média) | Damper de controle de vazão MODELO REF.: RL-A 40 X 10 CM FABRICANTE: TROX | SER.CG | UND | 3 | 102.7 | 308.1 | 32.3333 | 97 | 135.0333 | 405.1
2.2.7 | COT. - AR (Média) | Damper de controle de vazão MODELO REF.: RL-B 70 X 35 CM FABRICANTE: TROX | SER.CG | UND | 1 | 229.87 | 229.87 | 40.6667 | 40.6667 | 270.5367 | 270.5367
3 |  | REDE DE DUTOS |  |  |  |  | 17625.1033 |  | 22386.586 |  | 40011.6893
3.1 |  | EDIFÍCIO SEDE ANEXO I |  |  |  |  | 17283.7033 |  | 22077.384 |  | 39361.0873
3.1.1 | COT. - AR (Média) | CHAPA DE AÇO GALVANIZADA # 18 | SER.CG | KG | 29 | 8.64 | 250.56 | 9.0667 | 262.9333 | 17.7067 | 513.4933
3.1.2 | COT. - AR (Média) | CHAPA DE AÇO GALVANIZADA # 20 | SER.CG | KG | 1831 | 5.5533 | 10168.1533 | 9.0667 | 16601.0667 | 14.62 | 26769.22
3.1.3 | COT. - AR (Média) | CHAPA DE AÇO GALVANIZADA # 22 | SER.CG | KG | 67 | 5.63 | 377.21 | 9.0667 | 607.4667 | 14.6967 | 984.6767
3.1.4 | COT. - AR (Média) | CHAPA DE AÇO GALVANIZADA # 24 | SER.CG | KG | 18 | 5.6133 | 101.04 | 9.0667 | 163.2 | 14.68 | 264.24
3.1.5 | COT. - AR (Média) | CHAPA DE AÇO GALVANIZADA # 26 | SER.CG | KG | 242 | 5.7433 | 1389.8867 | 9.0667 | 2194.1333 | 14.81 | 3584.02
3.1.6 | COT. - AR (Média) | Perfil 35x35mm # 18 - Br. 3,0m | SER.CG | BR | 4 | 63.11 | 252.44 | 28.3995 | 113.598 | 91.5095 | 366.038
3.1.7 | COT. - AR (Média) | Perfil 35x19mm # 18 - Br. 3,0m | SER.CG | BR | 4 | 48.5333 | 194.1333 | 21.84 | 87.36 | 70.3733 | 281.4933
3.1.8 | COT. - AR (Média) | Fivela plástica B-1 1/2" | SER.CG | UND | 169 | 0.11667 | 19.7167 | 0.0525 | 8.8725 | 0.16917 | 28.5892
3.1.9 | COT. - AR (Média) | Parafuso auto-atarrachante 4.8 x 22mm | SER.CG | UND | 116 | 0.21 | 24.36 | 0.0945 | 10.962 | 0.3045 | 35.322
3.1.10 | COT. - AR (Média) | Cola especial para isopor | SER.CG | LATA | 3 | 85 | 255 | 38.25 | 114.75 | 123.25 | 369.75
3.1.11 | COT. - AR (Média) | Parafuso C.P.F. Galv. 1/4" x 3/4" | SER.CG | UND | 8 | 0.24333 | 1.9467 | 0.1095 | 0.876 | 0.35283 | 2.8227
3.1.12 | COT. - AR (Média) | Porca sextavada galvanizada + arruela galvanizada Ø 1/4" | SER.CG | UND | 116 | 0.10333 | 11.9867 | 0.0465 | 5.394 | 0.14983 | 17.3807
3.1.13 | COT. - AR (Média) | Rebite POP EAD 450-S | SER.CG | UND | 118 | 0.1 | 11.8 | 0.045 | 5.31 | 0.145 | 17.11
3.1.14 | COT. - AR (Média) | Tirante rosca 1/4" - comp=3,0m | SER.CG | BR | 8 | 8.5167 | 68.1333 | 3.8325 | 30.66 | 12.3492 | 98.7933
3.1.15 | COT. - AR (Média) | Parafuso francês com porca 1/4" x 3/4" | SER.CG | UND | 302 | 1.1433 | 345.2867 | 0.5145 | 155.379 | 1.6578 | 500.6657
3.1.16 | COT. - AR (Média) | Grampo com parafuso 3/4" | SER.CG | UND | 452 | 1.35 | 610.2 | 0.6075 | 274.59 | 1.9575 | 884.79
3.1.17 | COT. - AR (Média) | Canto TDC 25 MM | SER.CG | UND | 603 | 0.87333 | 526.62 | 0.393 | 236.979 | 1.2663 | 763.599
3.1.18 | COT. - AR (Média) | Fita autocolante para vedação 20x4mm | SER.CG | M | 75 | 1.6933 | 127 | 0.762 | 57.15 | 2.4553 | 184.15
3.1.19 | COT. - AR (Média) | Disco de corte para lixadeira | SER.CG | UND | 4 | 3.0833 | 12.3333 | 1.3875 | 5.55 | 4.4708 | 17.8833
3.1.20 | COT. - AR (Média) | Broca de aço rápido 9/64" | SER.CG | UND | 6 | 4 | 24 | 1.8 | 10.8 | 5.8 | 34.8
3.1.21 | COT. - AR (Média) | Broca de aço rápido 1/4" | SER.CG | UND | 2 | 6.9633 | 13.9267 | 3.1335 | 6.267 | 10.0968 | 20.1937
3.1.22 | COT. - AR (Média) | Broca de encaixe rápido para furadeira Plus - Broca S-10 | SER.CG | UND | 1 | 11.97 | 11.97 | 5.3865 | 5.3865 | 17.3565 | 17.3565
3.1.23 | COT. - AR (Média) | Jaqueta +cone+arruela θ1/4" x 3/4"+porca sext θ 1/4" | SER.CG | UND | 58 | 0.63333 | 36.7333 | 0.285 | 16.53 | 0.91833 | 53.2633
3.1.24 | COT. - AR (Média) | Manta de lã de vidro do tipo isoflex RT 1.0 | SER.CG | M2 | 256 | 8.7667 | 2244.2667 | 3.945 | 1009.92 | 12.7117 | 3254.1867
3.1.25 | COT. - AR (Média) | Solda foscoper ag banhada 2,5 mm brastak | SER.CG | KG | 12 | 17.0833 | 205 | 7.6875 | 92.25 | 24.7708 | 297.25
3.2 |  | EDIFÍCIO SEDE |  |  |  |  | 341.4 |  | 309.202 |  | 650.602
3.2.1 | COT. - AR (Média) | CHAPA DE AÇO GALVANIZADA # 26 | SER.CG | KG | 24 | 5.7433 | 137.84 | 9.0667 | 217.6 | 14.81 | 355.44
3.2.2 | COT. - AR (Média) | Fivela plástica B-1 1/2" | SER.CG | UND | 5 | 0.11667 | 0.58333 | 0.0525 | 0.2625 | 0.16917 | 0.84583
3.2.3 | COT. - AR (Média) | Parafuso auto-atarrachante 4.8 x 22mm | SER.CG | UND | 4 | 0.21 | 0.84 | 0.0945 | 0.378 | 0.3045 | 1.218
3.2.4 | COT. - AR (Média) | Porca sextavada galvanizada + arruela galvanizada Ø 1/4" | SER.CG | UND | 4 | 0.10333 | 0.41333 | 0.0465 | 0.186 | 0.14983 | 0.59933
3.2.5 | COT. - AR (Média) | Parafuso francês com porca 1/4" x 3/4" | SER.CG | UND | 9 | 1.1433 | 10.29 | 0.5145 | 4.6305 | 1.6578 | 14.9205
3.2.6 | COT. - AR (Média) | Grampo com parafuso 3/4" | SER.CG | UND | 14 | 1.35 | 18.9 | 0.6075 | 8.505 | 1.9575 | 27.405
3.2.7 | COT. - AR (Média) | Canto TDC 25 MM | SER.CG | UND | 19 | 0.87333 | 16.5933 | 0.393 | 7.467 | 1.2663 | 24.0603
3.2.8 | COT. - AR (Média) | Fita autocolante para vedação 20x4mm | SER.CG | M | 2 | 1.6933 | 3.3867 | 0.762 | 1.524 | 2.4553 | 4.9107
3.2.9 | COT. - AR (Média) | Broca de encaixe rápido para furadeira Plus - Broca S-10 | SER.CG | UND | 1 | 11.97 | 11.97 | 5.3865 | 5.3865 | 17.3565 | 17.3565
3.2.10 | COT. - AR (Média) | Rebite POP EAD 450-S | SER.CG | UND | 4 | 0.1 | 0.4 | 0.045 | 0.18 | 0.145 | 0.58
3.2.11 | COT. - AR (Média) | Jaqueta +cone+arruela θ1/4" x 3/4"+porca sext θ 1/4" | SER.CG | UND | 2 | 0.63333 | 1.2667 | 0.285 | 0.57 | 0.91833 | 1.8367
3.2.12 | COT. - AR (Média) | Manta de lã de vidro do tipo isoflex RT 1.0 | SER.CG | M2 | 10 | 8.7667 | 87.6667 | 3.945 | 39.45 | 12.7117 | 127.1167
3.2.13 | COT. - AR (Média) | Solda foscoper ag banhada 2,5 mm brastak | SER.CG | KG | 3 | 17.0833 | 51.25 | 7.6875 | 23.0625 | 24.7708 | 74.3125
4 |  | REDE FRIGORÍGENA |  |  |  |  | 32689.2607 |  | 13491.7558 |  | 46181.0165
4.1 |  | EDIFÍCIO SEDE ANEXO I |  |  |  |  | 26216.5976 |  | 10820.9903 |  | 37037.5879
4.1.1 | COT. - AR (Média) | TUBULAÇÃO DE COBRE RÍGIDO P/ REFRIGERAÇÃO - DIAM: 2.1/8" (ESP DA PAREDE:1,59MM) | SER.CG | KG | 23.36 | 58.8867 | 1375.5925 | 24.3346 | 568.4563 | 83.2213 | 1944.0488
4.1.2 | COT. - AR (Média) | TUBULAÇÃO DE COBRE RÍGIDO P/ REFRIGERAÇÃO - DIAM: 1.5/8" (ESP DA PAREDE:1,59MM) | SER.CG | KG | 130.98 | 51.2733 | 6715.7812 | 21.1895 | 2775.3963 | 72.4628 | 9491.1775
4.1.3 | COT. - AR (Média) | TUBULAÇÃO DE COBRE RÍGIDO P/ REFRIGERAÇÃO - DIAM: 1.1/8" (ESP DA PAREDE:1,59MM) | SER.CG | KG | 58 | 51.2733 | 2973.8533 | 21.1895 | 1228.9891 | 72.4628 | 4202.8424
4.1.4 | COT. - AR (Média) | TUBULAÇÃO DE COBRE RÍGIDO P/ REFRIGERAÇÃO - DIAM: 5/8" (ESP DA PAREDE:0,79MM) | SER.CG | KG | 15.93 | 51.2733 | 816.7842 | 21.1895 | 337.5482 | 72.4628 | 1154.3324
4.1.5 | COT. - AR (Média) | TUBULAÇÃO DE COBRE RÍGIDO P/ REFRIGERAÇÃO - DIAM:3/4" (ESP DA PAREDE:1,59MM) | SER.CG | KG | 58.6 | 51.2733 | 3004.6173 | 21.1895 | 1241.7027 | 72.4628 | 4246.3201
4.1.6 | COT. - AR (Média) | TUBULAÇÃO DE COBRE RÍGIDO P/ REFRIGERAÇÃO - DIAM:7/8" (ESP DA PAREDE:1,59MM) | SER.CG | KG | 9.2 | 51.2733 | 471.7147 | 21.1895 | 194.9431 | 72.4628 | 666.6578
4.1.7 | COT. - AR (Média) | TUBULAÇÃO DE COBRE RÍGIDO P/ REFRIGERAÇÃO - DIAM: 1.3/8" (ESP DA PAREDE:1,59MM) | SER.CG | KG | 1.8 | 51.2733 | 92.292 | 21.1895 | 38.141 | 72.4628 | 130.433
4.1.8 | COT. - AR (Média) | ESPUMA ELASTOMERICA Ø 2.1/8" | SER.CG | M | 10 | 52.05 | 520.5 | 21.5135 | 215.1347 | 73.5635 | 735.6347
4.1.9 | COT. - AR (Média) | ESPUMA ELASTOMERICA Ø 1.5/8" | SER.CG | M | 74 | 27.42 | 2029.08 | 11.1689 | 826.4961 | 38.5889 | 2855.5761
4.1.10 | COT. - AR (Média) | ESPUMA ELASTOMERICA Ø 1.1/8" | SER.CG | M | 48 | 32.4233 | 1556.32 | 13.3959 | 643.0048 | 45.8193 | 2199.3248
4.1.11 | COT. - AR (Média) | ESPUMA ELASTOMERICA Ø 5/8" | SER.CG | M | 47.7 | 8.25 | 393.525 | 3.4087 | 162.5934 | 11.6587 | 556.1184
4.1.12 | COT. - AR (Média) | ESPUMA ELASTOMERICA Ø 3/4" | SER.CG | M | 75.2 | 15.37 | 1155.824 | 6.354 | 477.8208 | 21.724 | 1633.6448
4.1.13 | COT. - AR (Média) | ESPUMA ELASTOMERICA Ø 7/8" | SER.CG | M | 10 | 21.2633 | 212.6333 | 8.7885 | 87.8847 | 30.0518 | 300.518
4.1.14 | COT. - AR (Média) | ESPUMA ELASTOMERICA Ø 1.3/8" | SER.CG | M | 1.2 | 23.6167 | 28.34 | 9.6287 | 11.5544 | 33.2453 | 39.8944
4.1.15 | COT. - AR (Média) | Cola armaflex 520S Lata de 900 ml | SER.CG | UND | 2 | 32.3533 | 64.7067 | 13.3704 | 26.7408 | 45.7237 | 91.4475
4.1.16 | COT. - AR (Média) | Alumínio liso ou corrugado para a proteção das tubulações externa expostas ao sol | SER.CG | M2 | 60 | 33.9 | 2034 | 13.9873 | 839.24 | 47.8873 | 2873.24
4.1.17 | COT. - AR (Média) | Nitrogênio | SER.CG | M3 | 14 | 94.85 | 1327.9 | 39.2083 | 548.9167 | 134.0583 | 1876.8167
4.1.18 | COT. - AR (Média) | Oxigênio | SER.CG | M3 | 12 | 96.4767 | 1157.72 | 39.8728 | 478.4736 | 136.3495 | 1636.1936
4.1.19 | COT. - AR (Média) | Acetileno | SER.CG | M3 | 4 | 71.3533 | 285.4133 | 29.4884 | 117.9536 | 100.8417 | 403.3669
4.2 |  | EDIFÍCIO SEDE |  |  |  |  | 6472.6631 |  | 2670.7655 |  | 9143.4286
4.2.1 | COT. - AR (Média) | TUBULAÇÃO DE COBRE RÍGIDO P/ REFRIGERAÇÃO - DIAM: 1.5/8" (ESP DA PAREDE:1,59MM) | SER.CG | KG | 2.66 | 51.2733 | 136.3871 | 21.1895 | 56.364 | 72.4628 | 192.751
4.2.2 | COT. - AR (Média) | TUBULAÇÃO DE COBRE RÍGIDO P/ REFRIGERAÇÃO - DIAM: 1.1/8" (ESP DA PAREDE:1,59MM) | SER.CG | KG | 13.23 | 51.2733 | 678.3462 | 21.1895 | 280.3366 | 72.4628 | 958.6828
4.2.3 | COT. - AR (Média) | TUBULAÇÃO DE COBRE RÍGIDO P/ REFRIGERAÇÃO - DIAM: 1.3/8" (ESP DA PAREDE:1,59MM) | SER.CG | KG | 37.175 | 51.2733 | 1906.0862 | 21.1895 | 787.7184 | 72.4628 | 2693.8046
4.2.4 | COT. - AR (Média) | TUBULAÇÃO DE COBRE RÍGIDO P/ REFRIGERAÇÃO - DIAM: 5/8" (ESP DA PAREDE:0,79MM) | SER.CG | KG | 2.83 | 51.2733 | 145.1035 | 21.1895 | 59.9662 | 72.4628 | 205.0697
4.2.5 | COT. - AR (Média) | TUBULAÇÃO DE COBRE RÍGIDO P/ REFRIGERAÇÃO - DIAM:3/4" (ESP DA PAREDE:1,59MM) | SER.CG | KG | 20.64 | 51.2733 | 1058.2816 | 21.1895 | 437.3506 | 72.4628 | 1495.6322
4.2.6 | COT. - AR (Média) | TUBULAÇÃO DE COBRE RÍGIDO P/ REFRIGERAÇÃO - DIAM:1/2" (ESP DA PAREDE:0,79MM) | SER.CG | KG | 0.53 | 50.5067 | 26.7685 | 20.2027 | 10.7074 | 70.7093 | 37.4759
4.2.7 | COT. - AR (Média) | ESPUMA ELASTOMERICA Ø 1.5/8" | SER.CG | M | 1.5 | 27.42 | 41.13 | 11.1689 | 16.7533 | 38.5889 | 57.8833
4.2.8 | COT. - AR (Média) | ESPUMA ELASTOMERICA Ø 1.1/8" | SER.CG | M | 11 | 32.4233 | 356.6567 | 13.3959 | 147.3553 | 45.8193 | 504.0119
4.2.9 | COT. - AR (Média) | ESPUMA ELASTOMERICA Ø 5/8" | SER.CG | M | 8.5 | 8.25 | 70.125 | 3.4087 | 28.9737 | 11.6587 | 99.0987
4.2.10 | COT. - AR (Média) | ESPUMA ELASTOMERICA Ø 3/4" | SER.CG | M | 26.5 | 15.37 | 407.305 | 6.354 | 168.381 | 21.724 | 575.686
4.2.11 | COT. - AR (Média) | ESPUMA ELASTOMERICA Ø 1.3/8" | SER.CG | M | 25 | 23.6167 | 590.4167 | 9.6287 | 240.7167 | 33.2453 | 831.1333
4.2.12 | COT. - AR (Média) | ESPUMA ELASTOMERICA Ø 1/2" | SER.CG | M | 2 | 8.48 | 16.96 | 3.392 | 6.784 | 11.872 | 23.744
4.2.13 | COT. - AR (Média) | Cola armaflex 520S Lata de 900 ml | SER.CG | UND | 4 | 32.3533 | 129.4133 | 13.3704 | 53.4816 | 45.7237 | 182.8949
4.2.14 | COT. - AR (Média) | Alumínio liso ou corrugado para a proteção das tubulações externa expostas ao sol | SER.CG | M2 | 5 | 33.9 | 169.5 | 13.9873 | 69.9367 | 47.8873 | 239.4367
4.2.15 | COT. - AR (Média) | Nitrogênio | SER.CG | M3 | 4 | 94.85 | 379.4 | 39.2083 | 156.8333 | 134.0583 | 536.2333
4.2.16 | COT. - AR (Média) | Oxigênio | SER.CG | M3 | 3 | 96.4767 | 289.43 | 39.8728 | 119.6184 | 136.3495 | 409.0484
4.2.17 | COT. - AR (Média) | Acetileno | SER.CG | M3 | 1 | 71.3533 | 71.3533 | 29.4884 | 29.4884 | 100.8417 | 100.8417
5 |  | INSTALAÇÕES INFRA-ESTRUTURA FRIGORÍGENA A.C |  |  |  |  | 21115.5743 |  | 43688.8135 |  | 64804.3878
5.1 | COT. - AR (Média) | Gás R-410 A | SER.CG | KG | 96.14 | 74.9833 | 7208.8977 | 31.263 | 3005.6248 | 106.2463 | 10214.5225
5.2 | COT. - AR (Média) | MICELÂNIAS PARA MONTAGEM DA REDE FRIGORÍGENA (FERRAGENS DE FIXAÇÃO, CALAFETAÇÃO,..) | SER.CG | VB | 1 | 4841.7833 | 4841.7833 | 1936.7133 | 1936.7133 | 6778.4967 | 6778.4967
5.3 | COT. - AR (Média) | REGISTROS PARA 650 PSIG (Diversos diâmetros Linha de Líquido - LL) | SER.CG | UND | 16 | 153.8733 | 2461.9733 | 69.243 | 1107.888 | 223.1163 | 3569.8613
5.4 | COT. - AR (Média) | REGISTROS PARA 650 PSIG (Diversos diâmetros Linha de Gás - LG) | SER.CG | UND | 16 | 281.2333 | 4499.7333 | 126.555 | 2024.88 | 407.7883 | 6524.6133
5.5 | COT. - AR (Média) | BASE PARA CONDENSADORA (CONCRETO) | SER.CG | UND | 4 | 525.7967 | 2103.1867 | 236.6085 | 946.434 | 762.4052 | 3049.6207
5.6 | COT. - AR (Média) | ANOTAÇÃO DE RESPONSABILIDADE TÉCNICA PELA EXECUÇÃO E INSTALAÇÃO DO SISTEMA DE AR CONDICIONADO | SER.CG | UND | 1 | 0 | 0 | 233.94 | 233.94 | 233.94 | 233.94
5.7 | COT. - AR (Média) | SUPERVISÃO ENGENHEIRO RESPONSÁVEL TÉCNICO PELA EXECUÇÃO E INSTALAÇÃO DO SISTEMA DE AR CONDICIONADO | SER.CG | HRS | 60 | 0 | 0 | 136.6667 | 8200 | 136.6667 | 8200
5.8 | COT. - AR (Média) | COMISSIONAMENTO E START UP FABRICANTE - EDIFÍCIO SEDE ANEXO I | SER.CG | UND | 1 | 0 | 0 | 15000 | 15000 | 15000 | 15000
5.9 | COT. - AR (Média) | COMISSIONAMENTO E START UP AUTORIZADA - EDIFÍCIO SEDE ANEXO I | SER.CG | UND | 1 | 0 | 0 | 5033.3333 | 5033.3333 | 5033.3333 | 5033.3333
5.10 | COT. - AR (Média) | COMISSIONAMENTO E START UP FABRICANTE - EDIFÍCIO SEDE | SER.CG | UND | 1 | 0 | 0 | 5000 | 5000 | 5000 | 5000
5.11 | COT. - AR (Média) | COMISSIONAMENTO E START UP AUTORIZADA - EDIFÍCIO SEDE | SER.CG | UND | 1 | 0 | 0 | 1200 | 1200 | 1200 | 1200
6 |  | DIVERSOS (AR CONDICIONADO) |  |  |  |  | 0 |  | 58666.6667 |  | 58666.6667
6.1 | COT. - AR (Média) | LIMPEZA DE DUTOS - EDIFÍCIO SEDE ANEXO I | SER.CG | PAV | 7 | 0 | 0 | 3766.6667 | 26366.6667 | 3766.6667 | 26366.6667
6.2 | COT. - AR (Média) | LIMPEZA DE DUTOS - EDIFÍCIO SEDE | SER.CG | PAV | 2 | 0 | 0 | 1566.6667 | 3133.3333 | 1566.6667 | 3133.3333
6.3 | COT. - AR (Média) | DESMOTAGEM MÁQUINAS SELF-CONTAINED - EDIFÍCIO SEDE ANEXO I | SER.CG | UND | 15 | 0 | 0 | 1250 | 18750 | 1250 | 18750
6.4 | COT. - AR (Média) | DESMOTAGEM MÁQUINAS SELF-CONTAINED - EDIFÍCIO SEDE | SER.CG | UND | 3 | 0 | 0 | 1483.3333 | 4450 | 1483.3333 | 4450
6.5 | COT. - AR (Média) | TRANSPORTE (VERTICAL/HORIZONTAL) / FRETES | SER.CG | VB | 1 | 0 | 0 | 5966.6667 | 5966.6667 | 5966.6667 | 5966.6667
7 |  | FORNECIMENTO E SERVICOS COMPLEMENTARES (PARTE ELÉTRICA) |  |  |  |  | 21961.1937 |  | 5589.225 |  | 27550.4188
7.1 | 93668 - SINAPI | DISJUNTOR TRIPOLAR TIPO DIN, CORRENTE NOMINAL DE 16A - FORNECIMENTO E INSTALAÇÃO. AF_04/2016 | SER.CG | pç | 12 | 76.075 | 912.9 | 4.3875 | 52.65 | 80.4625 | 965.55
7.2 | 93669 - SINAPI | DISJUNTOR TRIPOLAR TIPO DIN, CORRENTE NOMINAL DE 20A - FORNECIMENTO E INSTALAÇÃO. AF_04/2016 | SER.CG | pç | 3 | 77.275 | 231.825 | 6.1125 | 18.3375 | 83.3875 | 250.1625
7.3 | 93671 - SINAPI | DISJUNTOR TRIPOLAR TIPO DIN, CORRENTE NOMINAL DE 32A - FORNECIMENTO E INSTALAÇÃO. AF_04/2016 | SER.CG | pç | 5 | 78.5875 | 392.9375 | 8.4 | 42 | 86.9875 | 434.9375
7.4 | 93673 - SINAPI | DISJUNTOR TRIPOLAR TIPO DIN, CORRENTE NOMINAL DE 50A - FORNECIMENTO E INSTALAÇÃO. AF_04/2016 | SER.CG | pç | 3 | 82.6125 | 247.8375 | 17.525 | 52.575 | 100.1375 | 300.4125
7.5 | 74130 - SINAPI | DISJUNTOR TERMOMAGNETICO TRIPOLAR PADRAO NEMA (AMERICANO) 63A, FORNECIMENTO E INSTALACAO | SER.CG | pç | 7 | 130.8 | 915.6 | 12.3375 | 86.3625 | 143.1375 | 1001.9625
7.6 | 74130/8 - SINAPI | DISJUNTOR TERMOMAGNETICO TRIPOLAR EM CAIXA MOLDADA 300 A 400A 600V, FORNECIMENTO E INSTALAÇÃO | SER.CG | pç | 2 | 1453.1375 | 2906.275 | 12.3375 | 24.675 | 1465.475 | 2930.95
7.7 | 74131/8 - SINAPI | QUADRO DE DISTRIBUICAO DE ENERGIA DE EMBUTIR, EM CHAPA METALICA, PARA 50 DISJUNTORES TERMOMAGNETICOS MONOPOLARES, COM BARRAMENTO TRIFASICO E NEUTRO | SER.CG | pç | 1 | 880.4875 | 880.4875 | 185.175 | 185.175 | 1065.6625 | 1065.6625
7.8 | 70581 - AGETOP | CABO PVC (70ºC) 1 KV No. 2,5 MM2 | SER.CG | m | 500 | 1.7625 | 881.25 | 1.8125 | 906.25 | 3.575 | 1787.5
7.9 | 70564 - AGETOP | CABO ISOLADO PVC 750 V. No. 4 MM2 | SER.CG | m | 120 | 2.15 | 258 | 1.975 | 237 | 4.125 | 495
7.10 | 70565 - AGETOP | CABO ISOLADO PVC 750 V. No. 6 MM2 | SER.CG | m | 120 | 3.25 | 390 | 2.1375 | 256.5 | 5.3875 | 646.5
7.11 | 70570 - AGETOP | CABO ISOLADO PVC 750 V. No. 10 MM2 | SER.CG | m | 134 | 5.6375 | 755.425 | 2.3 | 308.2 | 7.9375 | 1063.625
7.12 | 70510 - AGETOP | CABO EPR/XLPE (90°C) 1 KV - 16 MM2 | SER.CG | m | 108 | 9.8375 | 1062.45 | 2.625 | 283.5 | 12.4625 | 1345.95
7.13 | 70511 - AGETOP | CABO EPR/XLPE (90°C) 1 KV - 25 MM2 | SER.CG | m | 214 | 15.2125 | 3255.475 | 2.7875 | 596.525 | 18 | 3852
7.14 | 70517 - AGETOP | CABO EPR/XLPE (90°C) 1 KV - 150 MM2 | SER.CG | m | 56 | 86.5125 | 4844.7 | 9.375 | 525 | 95.8875 | 5369.7
7.15 | 95751 - SINAPI | ELETRODUTO DE AÇO GALVANIZADO, CLASSE SEMI PESADO, DN 32 MM (1 1/4), APARENTE, INSTALADO EM PAREDE - FORNECIMENTO E INSTALAÇÃO. AF_11/2016_P | SER.CG | m | 56 | 24.775 | 1387.4 | 11.425 | 639.8 | 36.2 | 2027.2
7.16 | 95752 - SINAPI | ELETRODUTO DE AÇO GALVANIZADO, CLASSE SEMI PESADO, DN 40 MM (1 1/2 ), APARENTE, INSTALADO EM PAREDE - FORNECIMENTO E INSTALAÇÃO. AF_11/2016_P | SER.CG | m | 53.5 | 25.9875 | 1390.3312 | 12.85 | 687.475 | 38.8375 | 2077.8063
7.17 | 95791 - SINAPI | CONDULETE DE ALUMÍNIO, TIPO LR, PARA ELETRODUTO DE AÇO GALVANIZADO DN 32 M (1 1/4''), APARENTE - FORNECIMENTO E INSTALAÇÃO. AF_11/2016_P | SER.CG | pç | 32 | 25.425 | 813.6 | 13.1875 | 422 | 38.6125 | 1235.6
7.18 | 95791 - SINAPI | CAIXA DE PASSAGEM METALICA, DE SOBREPOR, COM TAMPA APARAFUSADA, DIMENSÕES 15 X 15 X *10* CM | SER.CG | pç | 24 | 18.1125 | 434.7 | 11.05 | 265.2 | 29.1625 | 699.9
8 |  | FORNECIMENTO E SERVICOS COMPLEMENTARES (PARTE CIVIL) |  |  |  |  | 13454.4455 |  | 8927.4316 |  | 22381.8771
8.1 | 72132 - SINAPI | ALVENARIA EM TIJOLO CERAMICO MACICO 5X10X20CM 1/2 VEZ (ESPESSURA 10CM), SENTADO COM ARGAMASSA TRACO 1:2:8 (CIMENTO, CAL E AREIA) | SER.CG | m² | 26.0315 | 45.75 | 1190.9411 | 27.0875 | 705.1283 | 72.8375 | 1896.0694
8.2 | 93202 - SINAPI | FIXAÇÃO (ENCUNHAMENTO) DE ALVENARIA DE VEDAÇÃO COM TIJOLO MACIÇO. AF_03/20 | SER.CG | m | 34.1 | 9.9875 | 340.5738 | 11.2 | 381.92 | 21.1875 | 722.4937
8.3 | 200499 - AGETOP | REBOCO PAULISTA A-14 (1CALH:4ARMLC+100kgCI/M3) | SER.CG | m² | 52.063 | 6.2375 | 324.743 | 17.7375 | 923.4675 | 23.975 | 1248.2104
8.4 | 88416 - SINAPI | APLICAÇÃO MANUAL DE PINTURA COM TINTA TEXTURIZADA ACRÍLICA EM PANOS COM PRESENÇA DE VÃOS DE EDIFÍCIOS DE MÚLTIPLOS PAVIMENTOS, UMA COR. AF_06/2014 | SER.CG | m² | 97.02 | 16.6625 | 1616.5957 | 3.1 | 300.762 | 19.7625 | 1917.3577
8.5 | 88497 - SINAPI | APLICAÇÃO E LIXAMENTO DE MASSA LÁTEX EM PAREDES, DUAS DEMÃOS. AF_06/2014 | SER.CG | m² | 52.063 | 6.3 | 327.9969 | 6.8875 | 358.5839 | 13.1875 | 686.5808
8.6 | 88487 - SINAPI | APLICAÇÃO MANUAL DE PINTURA COM TINTA LÁTEX PVA EM PAREDES, DUAS DEMÃOS. AF_06/2014 | SER.CG | m² | 404.8 | 8.5125 | 3445.86 | 2.85 | 1153.68 | 11.3625 | 4599.54
8.7 | CP 3.1.2.TRE GO CONTRATO 63/2019 | Aplicação de Quartzo cor cinza escuro fachada posterior - Ed. Sede | SER.CG | m² | 3.828 | 13.75 | 52.635 | 55 | 210.54 | 68.75 | 263.175
8.8 | 96113 - SINAPI | FORRO EM PLACAS DE GESSO, PARA AMBIENTES COMERCIAIS. AF_05/2017_P | SER.CG | m² | 140 | 21.975 | 3076.5 | 12.7375 | 1783.25 | 34.7125 | 4859.75
8.9 | 88496 - SINAPI | APLICAÇÃO E LIXAMENTO DE MASSA LÁTEX EM TETO, DUAS DEMÃOS. AF_06/2014 | SER.CG | m² | 168 | 9.475 | 1591.8 | 14.7875 | 2484.3 | 24.2625 | 4076.1
8.10 | 88486 - SINAPI | APLICAÇÃO MANUAL DE PINTURA COM TINTA LÁTEX PVA EM TETO, DUAS DEMÃOS. AF_06/2014 | SER.CG | m² | 168 | 8.85 | 1486.8 | 3.725 | 625.8 | 12.575 | 2112.6
9 |  | ADMINSTRAÇÃO LOCAL |  |  |  |  | 7998.25 |  | #VALUE! |  | #VALUE!
9.1 | 91677 - SINAPI | ENGENHEIRO ELETRICISTA COM ENCARGOS COMPLEMENTARES | M.O. | H | 60 | 0,00 | 1.25 | 94.675 | 5680.5 | #VALUE! | #VALUE!
9.2 | 90780 - SINAPI | MESTRE DE OBRAS COM ENCARGOS COMPLEMENTARES | M.O. | H | 704 | 1.8125 | 1276 | 45.6375 | 32128.8 | 47.45 | 33404.8
9.3 | 271500+271502-AGETOP | Despesas de alimentação | SER.CG | MES | 5 | 1344.2 | 6721 | 0,00 | #VALUE! | #VALUE! | #VALUE!
TOTAL GERAL: | [5 empty] | 1079857.5476 |  | #VALUE! |  | #VALUE!
OBS: 1 - Todos os itens com a codificação "COT. - AR (Média)" tiveram suas especificações advindas dos três orçamentos coletados no mercado, sendo os valores de cada item, obtidos a partir do valor médio encontrado nestes orçamentos. Os demais itens foram coletados da base de referência do SINAP (data de referência de 23/01/2020) e da base da AGETOP (data base 01/04/2019); 2 - Todos os custos unitários de material e mão de obra dos itens coletados das bases de preços oficiais (SINAP e AGETOP) estão acrescidos do valor do BDI de 25%. Paras os itens advindos dos orçamentos coletados no mercado a taxa de BDI já foi considerada pelas empresas na ocasião da elaboração de seus orçamentos; 3 - Declaro, em relação à planilha orçamentária apresentada, haver compatibilidade entre quantitativos e custos constantes na referida planilha com os quantitativos do projeto de engenharia e os custos do SINAPI ou do previsto no Art. 2º da Resolução 114/2010 do Conselho Nacional de Justiça.
Eng. Eletricista Flávio Queiroz de Alcântara
Especialista em Instalações Elétricas Prediais CREA-GO 9198/D
Coordenador de Engenharia e Infraestrutura
SUBSTITUIÇÃO DOS EQUIPAMENTOS DE AR CONDICIONADO, INSTALADOS NAS DEPENDÊNCIAS DOS EDIFÍCIOS SEDE E ANEXO I DO TRE-GO
Relatório de Material e Mão-de-obra(Sintético)
PODER JUDICIÁRIO DA UNIÃO
TRIBUNAL REGIONAL ELEITORAL DE GOIÁS
SECRETARIA DE ADMINISTRAÇÃO E ORÇAMENTO
COORDENADORIA DE ENGENHARIA E INFRAESTRUTURA