## PLANILHA ORÇAMENTÁRIA
TRIBUNAL REGIONAL ELEITORAL DE GOIÁS
SECRETARIA DE ADMINISTRAÇÃO E ORÇAMENTO
COORDENADORIA DE ENGENHARIA E INFRAESTRUTURA
SEÇÃO DE OBRAS E PROJETOS
SEÇÃO DE OBRAS E PROJETOS / SEOPR - TRE-GO
Relatório de Material e Mão-de-obra(Sintético)
OBRA : |  | REFORMA PALMEIRAS DE GOIÁS - | [6 empty] | Taxa: LS: 49,81% / BDI: 24,4%
ORÇAMENTO : |  | Reforma do Cartório Eleitoral de Palmeiras de Goiás/GO
LOCAL :
CÓDIGO |  | DESCRIÇÃO | CLASS | UNIDADE | QUANT. | PREÇO MAT. (UNIT.)(R$) | PREÇO MAT. (TOT.)(R$) | PREÇO M.O. (UNIT.)(R$) | PREÇO M.O. (TOT.)(R$) | PREÇO FINAL (UNIT.)(R$) | PREÇO FINAL (TOT.)(R$)
| 1 | SERVIÇOS INICIAIS E ADMINISTRAÇÃO DA OBRA |  |  |  |  | 8930.06 |  | 31664.82 |  | 40594.88
| 01.01 | SERVIÇOS INICIAIS |  |  |  |  | 8930.06 |  | 140.25 |  | 9070.31
030105/AGETOP | 01.01.01 | Locação de caçamba estacionária para transporte de entulho, por até 15 dias, incluso carga manual | SER.CG | M3 | 25 | 58.06 | 1451.5 | 5.61 | 140.25 | 63.67 | 1591.75
10527D | 01.01.02 | Locação de andaime tubular de encaixe, tipo torre, para serviços gerais em altura em toda a obra | MAT. | MXMES | 105 | 13.68 | 1436.4 | 0 | 0 | 13.68 | 1436.4
4813 | 01.01.03 | Placa de obra em chapa galvanizada conforme exigências do CREA-GO | MAT. | M2 | 1 | 391.86 | 391.86 | 0 | 0 | 391.86 | 391.86
AGETOP 271500+271502 | 01.01.04 | Despesas de alimentação | SER.CG | UN | 385 | 13.92 | 5359.2 | 0 | 0 | 13.92 | 5359.2
CREA-GO Ato Administrativo Nº 01/2017 - CREA-GO | 01.01.05 | Anotação de Responsabilidade Técnica (ART) Execução | VERBA | UN | 1 | 291.1 | 291.1 | 0 | 0 | 291.1 | 291.1
| 1.2 | ADMINISTRAÇÃO DA OBRA |  |  |  |  | 0 |  | 31524.57 |  | 31524.57
2707D | 01.02.01 | Engenheiro civil | M.O. | H | 175 | 0 | 0 | 84.96 | 14868 | 84.96 | 14868
40818D | 01.02.02 | Encarregado geral de obra | M.O. | MÊS | 3.5 | 0 | 0 | 4759.02 | 16656.57 | 4759.02 | 16656.57
| 2 | ETAPA 1 - TELHADOS |  |  |  |  | 46485.42 |  | 9018.71 |  | 55504.17
| 2.1 | ESTRUTURAS METÁLICA E MADEIRA |  |  |  |  | 9533.11 |  | 2295.37 |  | 11828.49
100719U | 02.01.01 | PINTURA COM TINTA ALQUÍDICA DE FUNDO (TIPO ZARCÃO) PULVERIZADA SOBRE PERFIL METÁLICO EXECUTADO EM FÁBRICA (POR DEMÃO). AF_01/2020_P | SER.CG | M2 | 27 | 7.32 | 197.64 | 0.94 | 25.38 | 8.26 | 223.02
100729U | 02.01.02 | PINTURA COM TINTA EPOXÍDICA DE ACABAMENTO PULVERIZADA SOBRE PERFIL METÁLICO EXECUTADO EM FÁBRICA (POR DEMÃO). AF_01/2020_P | SER.CG | M2 | 27 | 14.55 | 392.85 | 1.01 | 27.27 | 15.56 | 420.12
11964D | 02.01.03 | Parafuso de aço tipo chumbador parabolt, diâmetro 3/8", comprimento 75mm | MAT. | UN | 24 | 1.57 | 37.68 | 0 | 0 | 1.57 | 37.68
43692D1 | 02.01.04 | Perfil de aço chapa dobrada U simples, ST 93X30 #2,00 | MAT. | KG | 48.3 | 14.87 | 718.22 | 0 | 0 | 14.87 | 718.22
43692D2 | 02.01.05 | Perfil de aço chapa dobrada U simples, ST 100X40 #2,00 | MAT. | KG | 65.28 | 14.87 | 970.71 | 0 | 0 | 14.87 | 970.71
43692D3 | 02.01.06 | Perfil de aço chapa dobrada U enrijecido ST 100x50x17 #2,00 | MAT. | KG | 187.38 | 14.87 | 2786.34 | 0 | 0 | 14.87 | 2786.34
43692D5 | 02.01.07 | Perfil de aço tipo L 40x40 #3,00 | MAT. | KG | 21.24 | 14.87 | 315.83 | 0 | 0 | 14.87 | 315.83
43692D6 | 02.01.08 | Tubo industrial 40x40 #1,20 | MAT. | KG | 18 | 14.87 | 267.66 | 0 | 0 | 14.87 | 267.66
43692D8 | 02.01.09 | Chapa de aço #3,00mm | MAT. | KG | 8.47 | 14.87 | 125.94 | 0 | 0 | 14.87 | 125.94
43692D9 | 02.01.10 | Chapa de aço #4,00mm | MAT. | KG | 3.2 | 14.87 | 47.58 | 0 | 0 | 14.87 | 47.58
88240U | 02.01.11 | AJUDANTE DE ESTRUTURA METÁLICA COM ENCARGOS COMPLEMENTARES | SER.CG | H | 30 | 4.59 | 137.7 | 14.11 | 423.3 | 18.7 | 561
88315U | 02.01.12 | SERRALHEIRO COM ENCARGOS COMPLEMENTARES | SER.CG | H | 30 | 7.76 | 232.8 | 14.78 | 443.4 | 22.54 | 676.2
92566UD adaptado | 02.01.13 | Adaptação da estrutura pontaleteada de madeira existente - inclui desmontagem, aumento da inclinação de 5% para 9% (levantamento das cumeeiras), cortes de peças onde necessário, fornecimento de peças adiconais e demais montagens para atender aos requisitos de apoio das telhas (vão máximo de 1,76m entre os apoios) | SER.CG | M2 | 493.2 | 5.39 | 2658.34 | 2.79 | 1376.02 | 8.18 | 4034.37
Cálculo SEOPR 1DD | 02.01.14 | Itens complementares - eletrodos, thinner, discos de corte, furos em estrutura de concreto, içamento das peças, etc. | MAT. | un | 1 | 643.82 | 643.82 | 0 | 0 | 643.82 | 643.82
| 2.2 | COBERTURA |  |  |  |  | 36952.31 |  | 6723.34 |  | 43675.68
88309 88316 38783 87290 100480 | 02.02.01 | Enchimento das calhas com tijolos e argamassa, acabamento final com camada de 2 cm de argamassa de cimento e areia traço 1:3 com aditivo impermeabilizante, cantos abaulados | SER.CG | UN | 1 | 2294.19 | 2294.19 | 1054.01 | 1054.01 | 3348.2 | 3348.2
89578UD | 02.02.02 | Retirada de Tubo PVC, água pluvial, 100mm - telhado | SER.CG | M | 48 | 0.79 | 37.92 | 1.16 | 55.68 | 1.95 | 93.6
94210U | 02.02.03 | Telhamento com telha ondulada de fibrocimento e=6mm, recobrimento lateral de 1 1/4 de onda, inc. 9% - sem reaproveitamento de telhas | SER.CG | M2 | 443.15 | 49.76 | 22051.14 | 3.49 | 1546.59 | 53.25 | 23597.73
94210UD adaptado | 02.02.04 | Telhamento (região da marquise) com telha ondulada de fibrocimento e=6mm, recobrimento lateral de 1 1/4 de onda, inc. 9% - com reaproveitamento de até 90% das telhas existentes | SER.CG | M2 | 71.45 | 10.76 | 768.8 | 3.49 | 249.36 | 14.25 | 1018.16
94223U | 02.02.05 | CUMEEIRA PARA TELHA DE FIBROCIMENTO ONDULADA E = 6 MM, INCLUSO ACESSÓRIOS DE FIXAÇÃO E IÇAMENTO. AF_06/2016 | SER.CG | M | 27.44 | 61.24 | 1680.42 | 2.62 | 71.89 | 63.86 | 1752.31
94229UDD adaptado | 02.02.06 | CALHA EM CHAPA DE AÇO GALVANIZADO NÚMERO 24, DESENVOLVIMENTO DE 120 CM, INCLUSO TRANSPORTE VERTICAL. AF_06/2016 | SER.CG | M | 11.78 | 116.34 | 1370.48 | 15.15 | 178.46 | 131.49 | 1548.95
97647U | 02.02.07 | REMOÇÃO DE TELHAS, DE FIBROCIMENTO, METÁLICA E CERÂMICA, DE FORMA MANUAL, SEM REAPROVEITAMENTO. AF_12/2017 | SER.CG | M2 | 510.32 | 1.12 | 571.55 | 1.72 | 877.75 | 2.84 | 1449.3
98546UD adaptado | 02.02.08 | IMPERMEABILIZAÇÃO DE SUPERFÍCIE COM MANTA ASFÁLTICA ALUMINIZADA, UMA CAMADA, INCLUSIVE APLICAÇÃO DE PRIMER ASFÁLTICO, E=3MM. AF_06/2018 | SER.CG | M2 | 67.21 | 70.61 | 4745.69 | 17.58 | 1181.55 | 88.19 | 5927.24
100435U | 02.02.09 | RUFO EM FIBROCIMENTO PARA TELHA ONDULADA E = 6 MM, ABA DE 26 CM, INCLUSO TRANSPORTE VERTICAL, EXCETO CONTRARRUFO. AF_07/2019 | SER.CG | M | 9.1 | 29.49 | 268.35 | 3.53 | 32.12 | 33.02 | 300.48
Goinfra 160602 | 02.02.10 | Rufo de chapa galvanizada 40 cm | SER.CG | M | 123.2 | 25.68 | 3163.77 | 11.98 | 1475.93 | 37.66 | 4639.71
| 3 | ETAPA 2 - BLOCO PRINCIPAL - CARTÓRIO E ATENDIMENTO |  |  |  |  | 171596.13 |  | 54580.2 |  | 226176.7
| 03.01 | Demolições e retiradas em geral |  |  |  |  | 2623.09 |  | 4609.67 |  | 7232.82
02.002.000045.SERD | 03.01.01 | Demolição de reboco para execução de impermeabilização em alvenaria, esp. até 5cm | SER.CG | M2 | 51.31 | 0 | 0 | 10.78 | 553.12 | 10.78 | 553.12
102191U | 03.01.02 | REMOÇÃO DE VIDRO LISO COMUM DE ESQUADRIA COM BAGUETE DE ALUMÍNIO OU PVC. AF_01/2021 | SER.CG | M2 | 4.2 | 7.39 | 31.03 | 11.1 | 46.62 | 18.49 | 77.65
20117D/AGETOPCIVIL | 03.01.03 | Demolição de reboco de laje e áreas adjacentes, c/ transporte até caçamba e carga | SER.CG | M2 | 5 | 0 | 0 | 6.47 | 32.35 | 6.47 | 32.35
20151/AGETOPCIVILD | 03.01.04 | Demolição de divisória de granito, com transporte até caçamba e carga | SER.CG | M2 | 9.22 | 0 | 0 | 4.66 | 42.96 | 4.66 | 42.96
4750+6127 | 03.01.05 | Retirada de caixilhos de ar condicionado de janela | SER.CG | UN | 4 | 0 | 0 | 11.75 | 47 | 11.75 | 47
6127DD | 03.01.06 | Retirada de eletrocalhas de parede - Mão de obra de ajudante de pedreiro | M.O. | H | 8 | 0 | 0 | 9.62 | 76.96 | 9.62 | 76.96
85334UD | 03.01.07 | Retirada de esquadria de alumínio e vidro | SER.CG | M2 | 7.29 | 7.62 | 55.54 | 9.48 | 69.1 | 17.1 | 124.65
97622U | 03.01.08 | DEMOLIÇÃO DE ALVENARIA DE BLOCO FURADO, DE FORMA MANUAL, SEM REAPROVEITAMENTO. AF_12/2017 | SER.CG | M3 | 0.94 | 19.47 | 18.3 | 25.39 | 23.86 | 44.86 | 42.16
97624UD | 03.01.09 | Demolição de alvenaria de tijolo de vidro sem reaproveitamento | SER.CG | M3 | 0.27 | 36.6 | 9.88 | 47.72 | 12.88 | 84.32 | 22.76
97632UD | 03.01.10 | Demolição de rodapé cerâmico | SER.CG | M | 225.18 | 0.86 | 193.65 | 1.22 | 274.71 | 2.08 | 468.37
97633UD1 | 03.01.11 | Demolição de revestimento cerâmico de parede, de forma manual, sem reaproveitamento | SER.CG | M2 | 44.61 | 3.25 | 144.98 | 4.59 | 204.75 | 7.84 | 349.74
97634UD | 03.01.12 | Demolição de revestimento cerâmico incluindo apicoamento do contrapiso, de forma mecanizada com martelete, sem reaproveitamento | SER.CG | M2 | 320.37 | 4.03 | 1291.09 | 5.98 | 1915.81 | 10.01 | 3206.9
97634UDD | 03.01.13 | Demolição de piso cimentado e lastro de concreto, de forma mecanizada com martelete | SER.CG | M2 | 127.2 | 3.72 | 473.18 | 4.89 | 622 | 8.61 | 1095.19
97638U adapt | 03.01.14 | REMOÇÃO DE PAREDES DE GESSO ACARTONADO, DE FORMA MANUAL, SEM REAPROVEITAMENTO. | SER.CG | M2 | 53.83 | 5.13 | 276.14 | 9.1 | 489.85 | 14.23 | 766
97644U | 03.01.15 | Retirada de porta de madeira incluindo portal, de forma manual, sem reaproveitamento | SER.CG | M2 | 17.01 | 2.99 | 50.85 | 4.41 | 75.01 | 7.4 | 125.87
97645UD | 03.01.16 | Retirada de portas de alumínio que serão substituídas, incluídos os contramarcos | SER.CG | M2 | 4.54 | 9.4 | 42.67 | 12.21 | 55.43 | 21.61 | 98.1
97663UD | 03.01.17 | Remoção de louças, de forma manual, sem reaproveitamento | SER.CG | UN | 5 | 3.89 | 19.45 | 5.88 | 29.4 | 9.77 | 48.85
97663UDD | 03.01.18 | Remoção de louças, de forma manual, com reaproveitamento | SER.CG | UN | 1 | 7.93 | 7.93 | 11.98 | 11.98 | 19.91 | 19.91
97664UD | 03.01.19 | Remoção de acessórios, de forma manual, sem reaproveitamento | SER.CG | UN | 8 | 0.49 | 3.92 | 0.73 | 5.84 | 1.22 | 9.76
97664UDD | 03.01.20 | Remoção de acessórios, de forma manual, com reaproveitamento | SER.CG | UN | 4 | 1.12 | 4.48 | 1.69 | 6.76 | 2.81 | 11.24
AGETOP 20139 | 03.01.21 | Demolição de bancada de granito | SER.CG | M2 | 3.63 | 0 | 0 | 3.66 | 13.28 | 3.66 | 13.28
| 03.02 | Paredes e instalações diversas |  |  |  |  | 15927.4 |  | 4051.63 |  | 19979.1
102166UD | 03.02.01 | SUBSTITUIÇÃO DE VIDRO LISO INCOLOR, E = 6 MM, EM ESQUADRIA DE ALUMÍNIO, FIXADO COM BAGUETE. AF_01/2021( borracha EPDM inclusa em item específico) | SER.CG | M2 | 4.2 | 288.08 | 1209.93 | 9.29 | 39.01 | 297.37 | 1248.95
10489 Alucentro | 03.02.02 | Substituição de borrachas EPDM | SER.CG | M | 428 | 2.19 | 937.32 | 0.67 | 286.76 | 2.86 | 1224.08
200102 AGETOP | 03.02.03 | Costura de trincas em alvenaria de tijolo, com grampo em Z diam. 8,0mm | SER.CG | M | 10 | 5.77 | 57.7 | 6.74 | 67.4 | 12.51 | 125.1
200103/AGETOPCIVILD | 03.02.04 | ENCHIMENTO DE ALVENARIA (calhas elétricas retiradas) | SER.CG | M | 88.06 | 0.2 | 17.61 | 8.05 | 708.88 | 8.25 | 726.49
271305DD/AGETOPD | 03.02.05 | Complemento de alvenaria p/ fechamento de vão de portas e de suporte ACJ, incluso emboço, encunhamento e verga de concreto armado, se necessário. | SER.CG | M2 | 3.1 | 89.77 | 278.28 | 63.23 | 196.01 | 153 | 474.3
4750D5 | 03.02.06 | Mão de obra para abertura de trincas de reboco e aplicação de produto selante | M.O. | H | 16 | 0 | 0 | 13.21 | 211.36 | 13.21 | 211.36
87548UD3 | 03.02.07 | Fechamento da parede - reboco esp. 1cm, traço 1:2:8, preparo manual | SER.CG | M2 | 5.44 | 16.6 | 90.3 | 8.72 | 47.43 | 25.32 | 137.74
87548UDDD | 03.02.08 | Requadramento - Reboco traço 1:2:8, preparo manual, para requadramento de parede para instalação de porta de vidro temperado/madeira | SER.CG | M2 | 2.36 | 16.6 | 39.17 | 8.72 | 20.57 | 25.32 | 59.75
87878UD | 03.02.09 | Chapisco traço 1:3, preparo e lançamento manual | SER.CG | M2 | 7.8 | 2.65 | 20.67 | 1.54 | 12.01 | 4.19 | 32.68
93205UD | 03.02.10 | INCREMENTO DAS PLATIBANDAS - Cinta de amarração de alvenaria moldada in loco com utilização de canaletas de concreto e aço 8 mm | SER.CG | M | 74.6 | 34.81 | 2596.82 | 7.81 | 582.62 | 42.62 | 3179.45
96358D3 | 03.02.11 | Parede em gesso acartonado, com duas faces simples e estrutura metálica com guias simples, esp. final = 10cm | SER.CG | M2 | 73.21 | 80.84 | 5918.29 | 12.05 | 882.18 | 92.89 | 6800.47
96360UD | 03.02.12 | Parede em gesso acartonado (em placa verde RU), com duas faces simples e estrutura metálica com guias duplas, esp. final = 16,5cm | SER.CG | M2 | 15.59 | 133.53 | 2081.73 | 15.26 | 237.9 | 148.79 | 2319.63
COMP.SEOPR-18 | 03.02.13 | Abertura e preenchimento de trincas em parede ou teto, com material selante monocomponente de poliuretano,incluso emassamento acrílico | SER.CG | M | 6.28 | 6.3 | 39.56 | 21.2 | 133.13 | 27.5 | 172.7
COT.MERC-LUZ.06 | 03.02.14 | Chapim ou capa de muro pré-moldado de concreto, tipo encaixe, largura interna até 25cm | SER.CG | M | 115.2 | 19.32 | 2225.66 | 4.57 | 526.46 | 23.89 | 2752.12
COT.MERC-LUZ.15 | 03.02.15 | Colocação de perfil de aluminio, cantoneira de abas iguais de 15mm, cor branca, em quinas de parede | SER.CG | M | 27.3 | 9.71 | 265.08 | 3.66 | 99.91 | 13.37 | 365
Imperflex - 3210-1188 | 03.02.16 | Sikacryll-203 ou equivalente para aplicação em trincas de reboco | MAT. | GL | 2 | 74.64 | 149.28 | 0 | 0 | 74.64 | 149.28
| 03.03 | Impermeabilização interna - áreas afetadas por infiltração/umidade, com revestimento apodrecido - teto e parede |  |  |  |  | 3072.18 |  | 1709.33 |  | 4781.54
87879UD | 03.03.01 | Chapisco aplicado em alvenarias, com colher de pedreiro, argamassa com aditivo impermeabilizante preparada em betoneira | SER.CG | M2 | 51.31 | 2.91 | 149.31 | 1.61 | 82.6 | 4.52 | 231.92
87884UD | 03.03.02 | Chapisco aplicado em teto, região da marquise circular e áreas demolidas por infiltração | SER.CG | M2 | 5 | 6.63 | 33.15 | 0.86 | 4.3 | 7.49 | 37.45
90407U | 03.03.03 | Reboco 1:2:8 aplicado em teto, esp. 2cm - região da marquise circular e áreas demolidas por infiltração | SER.CG | M2 | 5 | 31.12 | 155.6 | 18.56 | 92.8 | 49.68 | 248.4
98555UD | 03.03.04 | Impermeabilização de superfície com argamassa polimérica, revestimento bicomponente semi flexível, em TRÊS demãos cruzadas (Sikatop 100, Viaplus 1000 ou equivalente) | SER.CG | M2 | 56.31 | 15.46 | 870.55 | 9.87 | 555.77 | 25.33 | 1426.33
98561UD | 03.03.05 | Reboco de paredes com argamassa de cimento e areia, com aditivo impermeabilizante, espessura até 5cm | SER.CG | M2 | 51.31 | 36.32 | 1863.57 | 18.98 | 973.86 | 55.3 | 2837.44
| 03.04 | Impermeabilização externa |  |  |  |  | 357.15 |  | 117.78 |  | 474.94
4750D9 | 03.04.01 | Mão de obra para preparo e aplicação de manta líquida no topo da platibanda da marquise cirular | M.O. | H | 3.5 | 0 | 0 | 13.21 | 46.23 | 13.21 | 46.23
98555UD | 03.04.02 | Impermeabilização de superfície com argamassa polimérica, revestimento bicomponente semi flexível, em TRÊS demãos cruzadas (Sikatop 100, Viaplus 1000 ou equivalente) | SER.CG | M2 | 7.25 | 15.46 | 112.08 | 9.87 | 71.55 | 25.33 | 183.64
Imperflex 3210-1288. | 03.04.03 | Manta líquida Sikafill a ser aplicada no topo da platibanda da marquise circular, incluindo também a laje de cobertura da casa de gás | MAT. | BALDE 14KG | 1 | 245.07 | 245.07 | 0 | 0 | 245.07 | 245.07
| 03.05 | Revestimentos de Piso |  |  |  |  | 38409.05 |  | 17364 |  | 55773.1
221102 - GOINFRA-ADAP. | 03.05.01 | Rodapé de granitina 8,0cm na cor preta | SER.CG | ML | 191.87 | 10.07 | 1932.13 | 5.28 | 1013.07 | 15.35 | 2945.2
38181D | 03.05.02 | Piso podotátil de borracha ou PVC colorido, 25x25cm, esp. 5mm, para cola | MAT. | M2 | 3.06 | 159.92 | 489.35 | 0 | 0 | 159.92 | 489.35
84191UD | 03.05.03 | Execução de piso em granitina em áreas demarcadas em projeto, inclusive tabeiras | SER.CG | M2 | 435.1 | 51.72 | 22503.37 | 27.11 | 11795.56 | 78.83 | 34298.93
84666UD | 03.05.04 | Polimento e aplicação de resina acrilica em piso de granitina | SER.CG | M2 | 435.1 | 8.14 | 3541.71 | 6.26 | 2723.72 | 14.4 | 6265.44
87262UD | 03.05.05 | Piso em porcelanato 63x63cm, esmaltado e retificado, marca Biancogres, linha Cemento grigio, acabamento acetinado, ou equivalente | SER.CG | M2 | 12.47 | 76.67 | 956.07 | 12.93 | 161.23 | 89.6 | 1117.31
87301U | 03.05.06 | ARGAMASSA TRAÇO 1:4 (CIMENTO E AREIA MÉDIA) PARA CONTRAPISO, PREPARO MECÂNICO COM BETONEIRA 400 L. AF_06/2014 | SER.CG | M3 | 8.9 | 536.3 | 4773.07 | 138.51 | 1232.73 | 674.81 | 6005.8
98685U-1D | 03.05.07 | Rodapé em granito cinza andorinha, h=8,0 cm | SER.CG | M | 51.81 | 59.01 | 3057.3 | 5.76 | 298.42 | 64.77 | 3355.73
98685U-1DD | 03.05.08 | Rodapé em granito cinza andorinha, h=20,0 cm | SER.CG | M | 4.73 | 59.42 | 281.05 | 5.76 | 27.24 | 65.18 | 308.3
98689U | 03.05.09 | SOLEIRA EM GRANITO CINZA, LARGURA ATÉ 16 CM, ESPESSURA 2,0 CM. | SER.CG | M | 10.65 | 82.16 | 875 | 10.52 | 112.03 | 92.68 | 987.04
| 03.06 | Revestimentos de Parede |  |  |  |  | 3774.42 |  | 1342.28 |  | 5116.72
86895UD | 03.06.01 | Rodamão em granito cinza andorinha polido, altura de 20cm, fornecido e instalado em paredes indicadas em projeto | SER.CG | M | 4.6 | 122.31 | 562.62 | 10.39 | 47.79 | 132.7 | 610.42
87262U - MO | 03.06.02 | Retirada de rejunte velho e execução de novo rejunte. | SER.CG | M2 | 9.82 | 4.09 | 40.16 | 4.45 | 43.69 | 8.54 | 83.86
87273UD | 03.06.03 | Revestimento cerâmico, marca Biancogrês, linha Originale Bianco, dimensões de 32x60, acabamento acetinado, ou equivalente | SER.CG | M2 | 37.48 | 58.17 | 2180.21 | 13.19 | 494.36 | 71.36 | 2674.57
87879UD | 03.06.04 | Chapisco aplicado em alvenarias, com colher de pedreiro, argamassa com aditivo impermeabilizante preparada em betoneira | SER.CG | M2 | 37.3 | 2.91 | 108.54 | 1.61 | 60.05 | 4.52 | 168.59
98561UD3 | 03.06.05 | Reboco de platibandas com argamassa de cimento e areia, com aditivo impermeabilizante (incremento) | SER.CG | M2 | 37.3 | 23.67 | 882.89 | 18.67 | 696.39 | 42.34 | 1579.28
| 03.07 | Pintura |  |  |  |  | 24586.32 |  | 9297.16 |  | 33883.55
3779D | 03.07.01 | Lona plástica preta largura 8m, esp=150 micra | MAT. | M | 40 | 10.36 | 414.4 | 0 | 0 | 10.36 | 414.4
40905UD e Leroy Merlin | 03.07.02 | Aplicação de seladora em portas de madeira | SER.CG | M2 | 29.82 | 8.37 | 249.59 | 8.77 | 261.52 | 17.14 | 511.11
72125UD | 03.07.03 | Raspagem de pintura texturizada em estado de descolamento ou esfarelamento | SER.CG | M2 | 24 | 4.02 | 96.48 | 4.74 | 113.76 | 8.76 | 210.24
72125UD1 | 03.07.04 | Raspagem de revestimento de pintura em teto/laje rebocada danificado por umidade | SER.CG | M2 | 62.3 | 4.02 | 250.44 | 4.74 | 295.3 | 8.76 | 545.74
73924/1UD10 | 03.07.05 | Pintura dos paineis metálicos PA1/PA2 cor platina, com esmalte sintético acabamento acetinado, DUAS DEMÃOS | SER.CG | M2 | 7.52 | 13.53 | 101.74 | 10.25 | 77.08 | 23.78 | 178.82
73924/1UD5 | 03.07.06 | Pintura de portas metálicas com esmalte sintético, DUAS DEMÃOS | SER.CG | M2 | 5.77 | 13.53 | 78.06 | 10.25 | 59.14 | 23.78 | 137.21
73924/1UD5D | 03.07.07 | Pintura de grades metálicas de barra chata e cantoneiras, DUAS DEMÃOS (G1, G2, G3, G4, G5, G6, G7 e G8) | SER.CG | M2 | 121.08 | 13.53 | 1638.21 | 10.25 | 1241.07 | 23.78 | 2879.28
73924/1UD5DD | 03.07.08 | Pintura de grades metálicas de barra chata e cantoneiras do galpão de urnas, DUAS DEMÃOS | SER.CG | M2 | 39.84 | 13.53 | 539.03 | 10.25 | 408.36 | 23.78 | 947.39
88415U adaptado | 03.07.09 | Aplicação de fundo preparador acrílico à base d`água em paredes externas, onde não couber impermeabilização e tenha sido raspada a textura - 2 demãos | SER.CG | M2 | 24 | 5.83 | 139.92 | 4.25 | 102 | 10.08 | 241.92
88423UD | 03.07.10 | Aplicação manual de pintura com tinta texturizada acrílica, em paredes externas, marca Suvinil, Coral ou outra equivalente | SER.CG | M2 | 480.98 | 17.26 | 8301.71 | 3.03 | 1457.36 | 20.29 | 9759.08
88423UD2 | 03.07.11 | Aplicação manual de pintura com tinta texturizada acrílica, marca Suvinil, Coral ou outra equivalente no lado interno das platibandas | SER.CG | M2 | 108.87 | 12.52 | 1363.05 | 3.03 | 329.87 | 15.55 | 1692.92
88484U | 03.07.12 | APLICAÇÃO DE FUNDO SELADOR ACRÍLICO EM TETO, UMA DEMÃO | SER.CG | M2 | 5 | 2.05 | 10.25 | 0.94 | 4.7 | 2.99 | 14.95
88485U | 03.07.13 | APLICAÇÃO DE FUNDO SELADOR ACRÍLICO EM PAREDES, UMA DEMÃO | SER.CG | M2 | 130.62 | 2.04 | 266.46 | 0.93 | 121.47 | 2.97 | 387.94
88486UDDD | 03.07.14 | Pintura de teto, superficie em laje rebocada e emassada, com tinta latex PVA 2 demãos | SER.CG | M2 | 330.15 | 9.78 | 3228.86 | 3.11 | 1026.76 | 12.89 | 4255.63
88488U | 03.07.15 | Aplicação manual de pintura com tinta acrílica em teto, laje rebocada, DUAS DEMÃOS. | SER.CG | M2 | 114.71 | 12.35 | 1416.66 | 4.46 | 511.6 | 16.81 | 1928.27
88489UD1 | 03.07.16 | Pintura com tinta látex acrílica cor branco gelo em paredes internas - 2 DEMÃOS | SER.CG | M2 | 317.89 | 11.68 | 3712.95 | 3.43 | 1090.36 | 15.11 | 4803.31
88489UDD | 03.07.17 | Pintura de chapins com duas demão de tinta látex acrílica | SER.CG | M2 | 26.5 | 11.68 | 309.52 | 3.43 | 90.89 | 15.11 | 400.41
88494UD massa acril | 03.07.18 | Aplicação e lixamento de massa acrílica em teto, laje rebocada (marquise circular interna e externa e marquises laterais e posterior) | SER.CG | M2 | 114.71 | 9.71 | 1113.83 | 9.22 | 1057.62 | 18.93 | 2171.46
88495 adaptado | 03.07.19 | Lixamento de paredes internas para repintura | SER.CG | M2 | 187.27 | 0.68 | 127.34 | 0.82 | 153.56 | 1.5 | 280.9
88497UD | 03.07.20 | Aplicação e lixamento de massa acrílica em paredes, DUAS demãos (paredes gesso e alvenarias novas, locais impermeab. e correção trincas/fissuras) | SER.CG | M2 | 130.62 | 9.4 | 1227.82 | 6.85 | 894.74 | 16.25 | 2122.57
| 03.08 | Sanitários - Adaptações de acessibilidade |  |  |  |  | 7017.26 |  | 476 |  | 7493.26
100849 | 03.08.01 | Assento sanitário convencional branco - Fornecimento e Instalação | SER.CG | UN | 3 | 36.64 | 109.92 | 2.74 | 8.22 | 39.38 | 118.14
100871UD | 03.08.02 | Barra de apoio reta, em alumínio, cor branca, comprimento 70cm, fixada na parede - Fornecimento e Instalação | SER.CG | UN | 2 | 191.36 | 382.72 | 19.58 | 39.16 | 210.94 | 421.88
100871UD adapt | 03.08.03 | Barra de apoio reta, em alumínio, cor branca, comprimento 40cm, fixada na parede - Fornecimento e Instalação | SER.CG | UN | 4 | 113.24 | 452.96 | 19.58 | 78.32 | 132.82 | 531.28
100872UD | 03.08.04 | Barra de apoio reta, em alumínio, cor branca, comprimento 80cm, fixada na parede - Fornecimento e Instalação | SER.CG | UN | 4 | 205.36 | 821.44 | 19.58 | 78.32 | 224.94 | 899.76
100874UD1 - inst. | 03.08.05 | Barra de Apoio em alumínio escovado (Puxador), comprimento 40cm, fixado na porta de madeira - SOMENTE Instalação | SER.CG | UN | 2 | 20.07 | 40.14 | 19.58 | 39.16 | 39.65 | 79.3
271608D/AGETOPCIVIL | 03.08.06 | Bancada em Granito cinza andorinha, polido e impermeabilizado | SER.CG | M2 | 0.88 | 271.98 | 239.34 | 32.22 | 28.35 | 304.2 | 267.69
85005UD | 03.08.07 | Espelho cristal, espessura de 4mm, bisote de 2,5cm, fixado com cola, dimensões conforme projeto | SER.CG | M2 | 2.24 | 315.88 | 707.57 | 30.95 | 69.32 | 346.83 | 776.89
86877UD | 03.08.08 | Válvula em metal cromado 1.1/2" x 1.1/2" para tanque ou lavatório - Fornecimento e instalação | SER.CG | UN | 3 | 26.23 | 78.69 | 3 | 9 | 29.23 | 87.69
86881UD | 03.08.09 | Sifão do tipo garrafa em metal cromado 1"x1.1/2" - Fornecimento e instalação | SER.CG | UN | 3 | 145.95 | 437.85 | 4.87 | 14.61 | 150.82 | 452.46
86887UD | 03.08.10 | Engate Flexível em inox, 1/2" x 40cm - Fornecimento e Instalação | SER.CG | UN | 3 | 37.45 | 112.35 | 2.7 | 8.1 | 40.15 | 120.45
86901UDD | 03.08.11 | CUBA DE EMBUTIR OVAL, DECA, L37, BRANCO, 16X48,5X37,5CM OU EQUIVALENTE - FORNECIMENTO E INSTALAÇÃO. | SER.CG | UN | 2 | 179.49 | 358.98 | 14.89 | 29.78 | 194.38 | 388.76
86915UD | 03.08.12 | Torneira com acionamento automático, tipo alavanca, temporizada, fechamento automático, DECA ou equivalente, REF. 1173C. CONF - Fornecimento e Instalação | SER.CG | UN | 2 | 729.51 | 1459.02 | 1.77 | 3.54 | 731.28 | 1462.56
86915UD-instal | 03.08.13 | Torneira cromada de mesa com fechamento automático, para lavatório (reaproveitada ou fornecida pelo TRE) - Somente Instalação | SER.CG | UN | 1 | 10.41 | 10.41 | 1.77 | 1.77 | 12.18 | 12.18
89710UD adapt | 03.08.14 | Grelha quadrada aço inox 15cm com porta grelha cromada - Fornecimento e substituição | SER.CG | UN | 2 | 41.54 | 83.08 | 1.78 | 3.56 | 43.32 | 86.64
89710UD1 adapt | 03.08.15 | Grelha redonda aço inox 15cm com porta grelha cromada - Fornecimento e substituição | SER.CG | UN | 4 | 58.5 | 234 | 1.78 | 7.12 | 60.28 | 241.12
95472UD | 03.08.16 | Bacia sanitária conforto (Vaso sanitário sifonado para PCD), SEM ABERTURA FRONTAL, linha acesso confort, marca CELITE, altura de 43 CM, Ref.: 31310, incluso conjunto de ligação - Fornecimento e Instalação | SER.CG | UN | 2 | 548.32 | 1096.64 | 15.76 | 31.52 | 564.08 | 1128.16
95544UD | 03.08.17 | Porta papel toalha ou papel higiênico, marca Premisse ou equivalente, linha Urban - Fornecimento e Fixação | SER.CG | UN | 2 | 42.26 | 84.52 | 2.65 | 5.3 | 44.91 | 89.82
95545UD | 03.08.18 | Saboneteira, marca Premisse linha Urban ou equivalente, cor branca - Fornecimento e Fixação | SER.CG | UN | 2 | 38.53 | 77.06 | 2.65 | 5.3 | 41.18 | 82.36
98685UD | 03.08.19 | Rodamão em granito cinza andorinha, polido e impermeabilizado, altura de 10cm | SER.CG | M | 2.7 | 59.42 | 160.43 | 5.76 | 15.55 | 65.18 | 175.98
COT.MERC-LUZ.28 | 03.08.20 | Porta Grelha redondo 15 Cm (cromado) | MAT. | M | 2 | 35.07 | 70.14 | 0 | 0 | 35.07 | 70.14
| 03.09 | Portas e painéis de vidro temperado |  |  |  |  | 2544.57 |  | 268.94 |  | 2813.51
72120 84885 84886DDD | 03.09.01 | Porta de vidro temperado 125x275 cm, incolor, com fita adesiva 50 e 100 mm azul, incluindo-se ferragens completas, conforme projeto e mola de piso. | SER.CG | UN | 1 | 2544.57 | 2544.57 | 268.94 | 268.94 | 2813.51 | 2813.51
| 03.10 | Grades e portas de aço |  |  |  |  | 7453 |  | 2066.94 |  | 9519.95
180311D/AGETOPCIVIL | 03.10.01 | Paineis metálico PA1 e PA2, requadro em perfil industrial quadrado 50x50#1,5mm e vedação em perfil 20x20#1,5mm, fixação com chapa e parabolt | SER.CG | M2 | 3.76 | 456.45 | 1716.25 | 15.98 | 60.08 | 472.43 | 1776.33
180490/AGETOPCIVILDD | 03.10.02 | Porta de abrir-P5, 94x275cm (folha de 90cm), em perfil industrial (metalon), requadro de 90x30mm, vedação em chapa frisada, com frisos de 1x1cm, portal/batente em perfil requadro 14cm, com dobradiças (seguir projeto) | SER.CG | M2 | 2.58 | 345.29 | 890.84 | 28.68 | 73.99 | 373.97 | 964.84
90830UD2 | 03.10.03 | Conjunto maçaneta e fechadura Arouca, linha nova perfil metálico, cód 160975-Z, ou equivalente, acabamento inox | SER.CG | UN | 1 | 117.58 | 117.58 | 24.51 | 24.51 | 142.09 | 142.09
Perfinasa e SEOPR G1 | 03.10.04 | Grade G1 em barra chata e cantoneira de aço, incluso cadeado 40mm | SER.CG | UN | 2 | 692.02 | 1384.04 | 258.99 | 517.98 | 951.01 | 1902.02
Perfinasa e SEOPR G2 | 03.10.05 | Grade G2 em barra chata e cantoneira de aço | SER.CG | UN | 2 | 282.36 | 564.72 | 126.06 | 252.12 | 408.42 | 816.84
Perfinasa e SEOPR G3 | 03.10.06 | Grade G3 em barra chata e cantoneira de aço | SER.CG | UN | 2 | 145.31 | 290.62 | 67.45 | 134.9 | 212.76 | 425.52
Perfinasa e SEOPR G4 | 03.10.07 | Grade G4 em barra chata e cantoneira de aço | SER.CG | UN | 2 | 282.36 | 564.72 | 126.06 | 252.12 | 408.42 | 816.84
Perfinasa e SEOPR GJ1 | 03.10.08 | Grade G5 em cantoneira e barra chata de aço | SER.CG | UN | 2 | 450.3 | 900.6 | 174.38 | 348.76 | 624.68 | 1249.36
Perfinasa e SEOPR GJ2 | 03.10.09 | Grade G6 em cantoneira e barra chata de aço | SER.CG | UN | 2 | 255.16 | 510.32 | 106.2 | 212.4 | 361.36 | 722.72
Perfinasa/SEOPR GJ1D | 03.10.10 | Grade G7 em cantoneira e barra chata de aço | SER.CG | UN | 1 | 450.3 | 450.3 | 174.38 | 174.38 | 624.68 | 624.68
Perfinasa/SEOPRGJ5D | 03.10.11 | Grade G8 em cantoneira e barra chata de aço | SER.CG | UN | 1 | 63.01 | 63.01 | 15.7 | 15.7 | 78.71 | 78.71
| 03.11 | Portas de madeira |  |  |  |  | 6992.63 |  | 1631.79 |  | 8624.43
100659UD | 03.11.01 | Alizar em angelim pedra l=7cm, jogo completo (lado interno e externo) | SER.CG | M | 81.4 | 13.07 | 1063.89 | 1.66 | 135.12 | 14.73 | 1199.02
90816UD | 03.11.02 | Portal de madeira angelim para porta de 80 ou 90 CM (conjunto), fixado com argamassa, largura de até 18 cm, na mesma tonalidade das portas. | SER.CG | UN | 8 | 218.35 | 1746.8 | 118.42 | 947.36 | 336.77 | 2694.16
90830UD | 03.11.03 | Conjunto maçaneta e fechadura IMAB Duna, cód. MA0915, ou PAPAIZ linha Standard cód. 2270, acabamento cromo acetinado | SER.CG | UN | 8 | 179.28 | 1434.24 | 24.51 | 196.08 | 203.79 | 1630.32
91011U | 03.11.04 | Porta de abrir em madeira, 80x210cm, semi oca, padrão curupixá, espessura 35mm, incluso dobradiças, para acabamento em verniz | SER.CG | UN | 1 | 299.98 | 299.98 | 37.82 | 37.82 | 337.8 | 337.8
91012U | 03.11.05 | Porta de abrir em madeira, 90x210cm, semi oca, padrão curupixá, espessura 35mm, incluso dobradiças, para acabamento em verniz | SER.CG | UN | 7 | 330.94 | 2316.58 | 41.05 | 287.35 | 371.99 | 2603.93
COMP.SEOPR-01 | 03.11.06 | Placa anti impacto em aluminio escovado, 90x40cm, fixada na parte interna e externa das portas de madeira | SER.CG | M2 | 1.44 | 91.07 | 131.14 | 19.49 | 28.06 | 110.56 | 159.2
| 03.12 | Instalações Elétricas (BLOCO ADMINISTRATIVO E BLOCO DE SERVIÇOS) |  |  |  |  | 43188.03 |  | 6239.89 |  | 49427.92
100860 | 03.12.01 | Chuveiro Elétrico comum corpo plástico, tipo ducha, 3 temperaturas 5500W, marca Lorenzetti ou equivalente, com braço - Fornecimento e Instalação | SER.CG | UN | 1 | 71.57 | 71.57 | 7.97 | 7.97 | 79.54 | 79.54
101882U+Cot. Merc | 03.12.02 | Quadro TTA NBR IEC 60439, com certificação, sobrepor, IN= 100A, separação interna: forma 1, lcw=16 kA, Uimp=12kV, IP43 ou superior, entrada disj. trif. caixa moldada: 100A, capacidade de interrupção de 16kA, 5 saídas disj. trif: 70A (caixa moldada), 50A (mini-disjuntor), 40A (mini-disjuntor) e 2 reservas de 40A (mini-disjuntor), multimedidor de grandezas elétricas (incluir TCs, modelo Alpha-SIEMENS ou equivalente) | SER.CG | UN | 1 | 10532.43 | 10532.43 | 17.88 | 17.88 | 10550.31 | 10550.31
11046D | 03.12.03 | Barreira de proteção, chapa de aço galvanizada GSG 18, e=1,25mm (10kg/m2), p/ inst. de espelhos dentro dos quadros montados. | MAT. | KG | 8 | 21.61 | 172.88 | 0 | 0 | 21.61 | 172.88
11976 | 03.12.04 | CHUMBADOR, DIAMETRO 1/4" COM PARAFUSO 1/4" X 40 MM | MAT. | UN | 27 | 1.03 | 27.81 | 0 | 0 | 1.03 | 27.81
12124-E | 03.12.05 | TE HORIZONTAL 90°, PARA ELETROCALHA PERF URADA OU LISA, 100X50MM, PRE-ZINCADA | MAT. | UN | 2 | 29.13 | 58.26 | 0 | 0 | 29.13 | 58.26
1539 | 03.12.06 | CONECTOR METALICO TIPO PARAFUSO FENDIDO (SPLIT BOLT), PARA CABOS ATE 16 MM2 | MAT. | UN | 10 | 8.33 | 83.3 | 0 | 0 | 8.33 | 83.3
2488D | 03.12.07 | CONECTOR BOX RETO, DN = 20mm | MAT. | UN | 22 | 2.28 | 50.16 | 0 | 0 | 2.28 | 50.16
2527D | 03.12.08 | CONECTOR BOX RETO, DN=40MM | MAT. | UN | 8 | 8.92 | 71.36 | 0 | 0 | 8.92 | 71.36
39385D | 03.12.09 | LUMINARIA LED PLAFON REDONDO DE SOBREPOR, COR BRANCO FRIO (6500K), BIVOLT 12/13 W, D = 22,5 CM | MAT. | UN | 55 | 25.44 | 1399.2 | 0 | 0 | 25.44 | 1399.2
39385DD | 03.12.10 | LUMINARIA LED PLAFON REDONDO, EMBUTIR, COR BRANCO FRIO (6500K), BIVOLT 12/13 W, D = 22,5 CM | MAT. | UN | 2 | 25.44 | 50.88 | 0 | 0 | 25.44 | 50.88
39387D | 03.12.11 | Lâmpada LED tubular T8, 18W, comprimento = 1200mm, temperatura de cor = 4.000K, Branca Neutra, 2.000Lm, 100-240V, 50/60Hz, Base G13, conexão unilateral, Fator de Pot. 0,92, IRC 80, ângulo de abertura = 150º, th = 25.000h, selo INMETRO, 3 anos de garantia – Led Superstar – Osram ou similiar | MAT. | UN | 78 | 21.22 | 1655.16 | 0 | 0 | 21.22 | 1655.16
39445 | 03.12.12 | DISPOSITIVO DR, 2 POLOS, SENSIBILIDADE DE 30 mA, CORRENTE DE 25 A, TIPO AC | MAT. | UN | 2 | 194.92 | 389.84 | 0 | 0 | 194.92 | 389.84
39469 | 03.12.13 | DISPOSITIVO DPS CLASSE II, 1 POLO, TENSAO MAXIMA DE 275 V, CORRENTE MAXIMA DE *20* KA (TIPO AC) | MAT. | UN | 6 | 98.7 | 592.2 | 0 | 0 | 98.7 | 592.2
39996 | 03.12.14 | VERGALHAO ZINCADO ROSCA TOTAL, 1/4 " (6,3 MM) | MAT. | M | 31 | 4.59 | 142.29 | 0 | 0 | 4.59 | 142.29
88247U | 03.12.15 | AUXILIAR DE ELETRICISTA COM ENCARGOS COMPLEMENTARES | SER.CG | H | 40 | 7.76 | 310.4 | 10.29 | 411.6 | 18.05 | 722
88264U | 03.12.16 | ELETRICISTA COM ENCARGOS COMPLEMENTARES | SER.CG | H | 40 | 7.76 | 310.4 | 14.65 | 586 | 22.41 | 896.4
91840U+2502 | 03.12.17 | ELETRODUTO FLEXIVEL, EM ACO GALVANIZADO, REVESTIDO EXTERNAMENTE COM PVC PRETO, DIAMETRO EXTERNO DE 40 MM (1 1/4"), TIPO SEALTUBO - INSTALADO EM FORRO | SER.CG | M | 4 | 22.66 | 90.64 | 3.95 | 15.8 | 26.61 | 106.44
91855U+2504 | 03.12.18 | ELETRODUTO FLEXIVEL, EM ACO GALVANIZADO, REVESTIDO EXTERNAMENTE COM PVC PRETO, DIAMETRO EXTERNO DE 25 MM (3/4"), TIPO SEALTUBO INSTALADO | SER.CG | M | 11 | 11.2 | 123.2 | 3.59 | 39.49 | 14.79 | 162.69
91856U | 03.12.19 | ELETRODUTO FLEXÍVEL CORRUGADO, PVC, DN 32 MM (1"), PARA CIRCUITOS TERMINAIS, INSTALADO EM PAREDE - FORNECIMENTO E INSTALAÇÃO. AF_12/2015 | SER.CG | M | 31 | 7.64 | 236.84 | 4.09 | 126.79 | 11.73 | 363.63
91856UD | 03.12.20 | ELETRODUTO FLEXÍVEL CORRUGADO, PVC, DN 20 MM (3/4"), PARA CIRCUITOS TERMINAIS, INSTALADO EM PAREDE - FORNECIMENTO E INSTALAÇÃO. AF_12/2015 | SER.CG | M | 150 | 4.15 | 622.5 | 4.09 | 613.5 | 8.24 | 1236
91928U-1 | 03.12.21 | CABO DE COBRE FLEXÍVEL ISOLADO, 4 MM² (AZUL), ANTI-CHAMA 450/750 V, PARA CIRCUITOS TERMINAIS - FORNECIMENTO E INSTALAÇÃO. AF_12/2015 | SER.CG | M | 350 | 6.65 | 2327.5 | 1 | 350 | 7.65 | 2677.5
91928U-2 | 03.12.22 | CABO DE COBRE FLEXÍVEL ISOLADO, 4 MM² (VERMELHO), ANTI-CHAMA 450/750 V, PARA CIRCUITOS TERMINAIS - FORNECIMENTO E INSTALAÇÃO. AF_12/2015 | SER.CG | M | 350 | 6.65 | 2327.5 | 1 | 350 | 7.65 | 2677.5
91928U-3 | 03.12.23 | CABO DE COBRE FLEXÍVEL ISOLADO, 4 MM²(VERDE), ANTI-CHAMA 450/750 V, PARA CIRCUITOS TERMINAIS - FORNECIMENTO E INSTALAÇÃO. AF_12/2015 | SER.CG | M | 143 | 6.65 | 950.95 | 1 | 143 | 7.65 | 1093.95
91930U-1 | 03.12.24 | CABO DE COBRE FLEXÍVEL ISOLADO, 6 MM² (AZUL), ANTI-CHAMA 450/750 V, PARA CIRCUITOS TERMINAIS - FORNECIMENTO E INSTALAÇÃO. AF_12/2015 | SER.CG | M | 200 | 9.22 | 1844 | 1.3 | 260 | 10.52 | 2104
91930U-2 | 03.12.25 | CABO DE COBRE FLEXÍVEL ISOLADO, 6 MM² (VERMELHO), ANTI-CHAMA 450/750 V, PARA CIRCUITOS TERMINAIS - FORNECIMENTO E INSTALAÇÃO. AF_12/2015 | SER.CG | M | 200 | 9.22 | 1844 | 1.3 | 260 | 10.52 | 2104
91930U-3 | 03.12.26 | CABO DE COBRE FLEXÍVEL ISOLADO, 6 MM² (VERDE), ANTI-CHAMA 450/750 V, PARA CIRCUITOS TERMINAIS - FORNECIMENTO E INSTALAÇÃO. AF_12/2015 | SER.CG | M | 131 | 9.22 | 1207.82 | 1.3 | 170.3 | 10.52 | 1378.12
91941U | 03.12.27 | CAIXA RETANGULAR 4" X 2" BAIXA (0,30 M DO PISO), PVC, INSTALADA EM PAREDE - FORNECIMENTO E INSTALAÇÃO. AF_12/2015 | SER.CG | UN | 75 | 4.34 | 325.5 | 3.69 | 276.75 | 8.03 | 602.25
91944U | 03.12.28 | CAIXA RETANGULAR 4" X 4" BAIXA (0,30 M DO PISO), PVC, INSTALADA EM PAREDE - FORNECIMENTO E INSTALAÇÃO. AF_12/2015 | SER.CG | UN | 38 | 6.42 | 243.96 | 4.24 | 161.12 | 10.66 | 405.08
91953U | 03.12.29 | INTERRUPTOR SIMPLES (1 MÓDULO), 10A/250V, INCLUINDO SUPORTE E PLACA - FORNECIMENTO E INSTALAÇÃO. AF_12/2015 | SER.CG | UN | 26 | 12.76 | 331.76 | 7.43 | 193.18 | 20.19 | 524.94
91955U | 03.12.30 | INTERRUPTOR PARALELO (1 MÓDULO), 10A/250V, INCLUINDO SUPORTE E PLACA - FORNECIMENTO E INSTALAÇÃO. AF_12/2015 | SER.CG | UN | 2 | 15.59 | 31.18 | 9.5 | 19 | 25.09 | 50.18
91992UD | 03.12.31 | TOMADA ALTA DE EMBUTIR (3 MÓDULOs), 2P+T 20 A, INCLUINDO SUPORTE E PLACA - FORNECIMENTO E INSTALAÇÃO. AF_12/2015 | SER.CG | UN | 8 | 23.62 | 188.96 | 12.13 | 97.04 | 35.75 | 286
92004UD | 03.12.32 | TOMADA MÉDIA DE EMBUTIR (3 MÓDULOS), 2P+T 10 A, INCLUINDO SUPORTE E PLACA - FORNECIMENTO E INSTALAÇÃO. AF_12/2015 | SER.CG | UN | 18 | 21.12 | 380.16 | 15.66 | 281.88 | 36.78 | 662.04
92009UD | 03.12.33 | TOMADA BAIXA DE EMBUTIR (3 MÓDULOS), 2P+T 10 A, INCLUINDO SUPORTE E PLACA - FORNECIMENTO E INSTALAÇÃO. AF_12/2015 | SER.CG | UN | 74 | 18.08 | 1337.92 | 10.99 | 813.26 | 29.07 | 2151.18
92009UDD | 03.12.34 | TOMADA ALTA DE EMBUTIR (3 MÓDULOS), 2P+T 10 A, INCLUINDO SUPORTE E PLACA - FORNECIMENTO E INSTALAÇÃO. AF_12/2015 | SER.CG | UN | 5 | 20.2 | 101 | 14.18 | 70.9 | 34.38 | 171.9
93654U | 03.12.35 | DISJUNTOR MONOPOLAR TIPO DIN, CORRENTE NOMINAL DE 16A - FORNECIMENTO E INSTALAÇÃO. AF_04/2016 | SER.CG | UN | 26 | 14.2 | 369.2 | 1.2 | 31.2 | 15.4 | 400.4
93656U | 03.12.36 | DISJUNTOR MONOPOLAR TIPO DIN, CORRENTE NOMINAL DE 25A - FORNECIMENTO E INSTALAÇÃO. AF_04/2016 | SER.CG | UN | 5 | 14.78 | 73.9 | 1.65 | 8.25 | 16.43 | 82.15
93657U | 03.12.37 | DISJUNTOR MONOPOLAR TIPO DIN, CORRENTE NOMINAL DE 32A - FORNECIMENTO E INSTALAÇÃO. AF_10/2020 | SER.CG | UN | 7 | 15.56 | 108.92 | 2.27 | 15.89 | 17.83 | 124.81
93672U | 03.12.38 | DISJUNTOR TRIPOLAR TIPO DIN, CORRENTE NOMINAL DE 40A - FORNECIMENTO E INSTALAÇÃO. AF_10/2020 | SER.CG | UN | 2 | 99.4 | 198.8 | 10.12 | 20.24 | 109.52 | 219.04
93673U | 03.12.39 | DISJUNTOR TRIPOLAR TIPO DIN, CORRENTE NOMINAL DE 50A - FORNECIMENTO E INSTALAÇÃO. AF_10/2020 | SER.CG | UN | 2 | 102.92 | 205.84 | 14.16 | 28.32 | 117.08 | 234.16
96971U-98463 | 03.12.40 | CORDOALHA DE COBRE NU 16 MM² - FORNECIMENTO E INSTALAÇÃO. AF_12/2017 | SER.CG | M | 10 | 21.08 | 210.8 | 2.39 | 23.9 | 23.47 | 234.7
97586UD | 03.12.41 | Luminária de sobrepor, aletas parabólicas duplas, aleta central entre lâmpadas compatível com 2 x T8, soquete G13, corpo em chapa de aço fina frio, pintura eletrostática com tinta poliester branca, soquete T8 antivibratório | SER.CG | UN | 39 | 115.88 | 4519.32 | 7.85 | 306.15 | 123.73 | 4825.47
97660U | 03.12.42 | REMOÇÃO DE INTERRUPTORES/TOMADAS ELÉTRICAS, DE FORMA MANUAL, SEM REAPROVEITAMENTO. AF_12/2017 | SER.CG | UN | 132 | 0.22 | 29.04 | 0.32 | 42.24 | 0.54 | 71.28
97661U | 03.12.43 | REMOÇÃO DE CABOS ELÉTRICOS, DE FORMA MANUAL, SEM REAPROVEITAMENTO. AF_12/2017 | SER.CG | M | 1374 | 0.22 | 302.28 | 0.32 | 439.68 | 0.54 | 741.96
97665UD | 03.12.44 | Remoção de luminárias, de forma manual, sem reaproveitamento | SER.CG | UN | 96 | 0.42 | 40.32 | 0.61 | 58.56 | 1.03 | 98.88
COT.MERC.PAL 26 | 03.12.45 | Redução concêntrica 100x50mm p/ 50x50mm | MAT. | PÇ | 6 | 12.32 | 73.92 | 0 | 0 | 12.32 | 73.92
COT.MERC.PAL.21 | 03.12.46 | Tala reforçada p/ eletrocalha H=100mm | MAT. | PÇ | 8 | 4.83 | 38.64 | 0 | 0 | 4.83 | 38.64
COT.MERC.PAL.25 | 03.12.47 | Tala reforçada p/ eletrocalha H=50mm | MAT. | PÇ | 20 | 3.15 | 63 | 0 | 0 | 3.15 | 63
COT.MERC.PAL-10 | 03.12.48 | Caixa metálica para montagem de quadros - 80x60x25cm | MAT. | UN | 1 | 865.82 | 865.82 | 0 | 0 | 865.82 | 865.82
COT.MERC.PAL-11 | 03.12.49 | Caixa metálica para montagem de quadros - 40x40x25cm | MAT. | UN | 2 | 327.17 | 654.34 | 0 | 0 | 327.17 | 654.34
COT.MERC.PAL12 | 03.12.50 | Isoladores em epoxi | MAT. | UN | 10 | 9.34 | 93.4 | 0 | 0 | 9.34 | 93.4
COT.MERC.PAL-13 | 03.12.51 | Pente de distribuição trifásico 12 elementos | MAT. | UN | 5 | 40.18 | 200.9 | 0 | 0 | 40.18 | 200.9
COT.MERC.PAL-14 | 03.12.52 | Canaleta de PVC, 30X80mm, cinza | MAT. | M | 7 | 65.93 | 461.51 | 0 | 0 | 65.93 | 461.51
COT.MERC.PAL-15 | 03.12.53 | Bornes de passagem, 4mm2 | MAT. | PC | 30 | 3.02 | 90.6 | 0 | 0 | 3.02 | 90.6
COT.MERC.PAL-16 | 03.12.54 | Bornes de passagem, 6mm2 | MAT. | PC | 12 | 5.26 | 63.12 | 0 | 0 | 5.26 | 63.12
COT.MERC.PAL-17 | 03.12.55 | Conector genérico de alimentação | MAT. | UN | 15 | 8.88 | 133.2 | 0 | 0 | 8.88 | 133.2
COT.MERC.PAL-18 | 03.12.56 | Eletrocalha perfurada C 100x50mm, galvanizada a fogo, chapa #18 | MAT. | M | 11 | 18.81 | 206.91 | 0 | 0 | 18.81 | 206.91
COT.MERC.PAL-19 | 03.12.57 | Eletrocalha perfurada C 50x50mm, galvanizada a fogo, chapa #18 | MAT. | M | 28 | 22.62 | 633.36 | 0 | 0 | 22.62 | 633.36
COT.MERC.PAL-22 | 03.12.58 | Suporte vertical p/ eletrocalha L=50mm | MAT. | PÇ | 19 | 3.56 | 67.64 | 0 | 0 | 3.56 | 67.64
COT.MERC.PAL-23 | 03.12.59 | Suporte vertical p/ eletrocalha L=100mm | MAT. | PÇ | 8 | 4.22 | 33.76 | 0 | 0 | 4.22 | 33.76
COT.MERC.PAL-24 | 03.12.60 | Terminal de fechamento p/ eletrocalha 50x50mm | MAT. | PÇ | 6 | 5.77 | 34.62 | 0 | 0 | 5.77 | 34.62
COT.MERC.-PAL27 | 03.12.61 | Saída horizontal intermediária p/ eletroduto DN=20mm | MAT. | PÇ | 11 | 4.35 | 47.85 | 0 | 0 | 4.35 | 47.85
COT.MERC.-PAL28 | 03.12.62 | Saída horizontal intermediária p/ eletroduto DN=40mm | MAT. | PÇ | 4 | 2.67 | 10.68 | 0 | 0 | 2.67 | 10.68
COT.MERC.PAL-28 | 03.12.63 | Curva inversa 90 graus, 100x50mm | MAT. | PÇ | 4 | 28.21 | 112.84 | 0 | 0 | 28.21 | 112.84
COT.MERC.PAL36 | 03.12.64 | CRUZETA HORIZONTAL, 90°, PARA ELETROCALH A PERFURADA OU LISA, 100X50MM, PRE-ZINCA DA | MAT. | UN | 1 | 27.87 | 27.87 | 0 | 0 | 27.87 | 27.87
COT.MERC.PAL-5 | 03.12.65 | DISJUNTOR TRIFÁSICO, CAIXA MOLDADA, 100A, Icu=8kA, SIEMENS OU EQUIVALENTE | MAT. | UN | 1 | 719.92 | 719.92 | 0 | 0 | 719.92 | 719.92
COT.MERC.PAL-6 | 03.12.66 | DISJUNTOR TRIFÁSICO, CAIXA MOLDADA, 70A, Icu=8kA, SIEMENS OU EQUIVALENTE | MAT. | UN | 2 | 813.58 | 1627.16 | 0 | 0 | 813.58 | 1627.16
COT.MERC.PAL-8 | 03.12.67 | Barramento de cobre com isolador /Neutro/Terra, capacidade 36 circuitos - 100A | MAT. | UN | 2 | 99.52 | 199.04 | 0 | 0 | 99.52 | 199.04
COT.MERC.PAL-9 | 03.12.68 | Barramento de cobre com isolador /Neutro/Terra, capacidade 12 circuitos - 100A | MAT. | UN | 4 | 31.1 | 124.4 | 0 | 0 | 31.1 | 124.4
COT.MERCADO - PAL3 | 03.12.69 | Emenda Unidut reto, DN = 20mm | MAT. | UN | 22 | 3.37 | 74.14 | 0 | 0 | 3.37 | 74.14
COT.MERCADO - PAL4 | 03.12.70 | Emenda Unidut reto, DN=40mm | MAT. | UN | 8 | 4.68 | 37.44 | 0 | 0 | 4.68 | 37.44
| 03.13 | Instalações de Cabeamento Estruturado (BLOCO ADMINISTRATIVO E BLOCO DE SERVIÇOS) |  |  |  |  | 10937.47 |  | 2726.53 |  | 13664
11976 | 03.13.01 | CHUMBADOR, DIAMETRO 1/4" COM PARAFUSO 1/4" X 40 MM | MAT. | UN | 25 | 1.03 | 25.75 | 0 | 0 | 1.03 | 25.75
12124-E | 03.13.02 | TE HORIZONTAL 90°, PARA ELETROCALHA PERF URADA OU LISA, 100X50MM, PRE-ZINCADA | MAT. | UN | 2 | 29.13 | 58.26 | 0 | 0 | 29.13 | 58.26
2436 | 03.13.03 | ELETRICISTA OU OFICIAL ELETRICISTA | M.O. | H | 24 | 0 | 0 | 14.65 | 351.6 | 14.65 | 351.6
247 | 03.13.04 | AUXILIAR DE ELETRICISTA | M.O. | H | 24 | 0 | 0 | 10.29 | 246.96 | 10.29 | 246.96
2526D | 03.13.05 | CONECTOR BOX RETO, DN= 32mm | MAT. | UN | 26 | 5.71 | 148.46 | 0 | 0 | 5.71 | 148.46
38095 | 03.13.06 | ESPELHO / PLACA CEGA 4" X 4", PARA INSTALACAO DE TOMADAS E INTERRUPTORES | MAT. | UN | 36 | 3.78 | 136.08 | 0 | 0 | 3.78 | 136.08
39996 | 03.13.07 | VERGALHAO ZINCADO ROSCA TOTAL, 1/4 " (6,3 MM) | MAT. | M | 30 | 4.59 | 137.7 | 0 | 0 | 4.59 | 137.7
70772-GOINFRA | 03.13.08 | Certificação de ponto de rede, categoria 5E | EMPRE | UN | 58 | 18.4 | 1067.2 | 0 | 0 | 18.4 | 1067.2
91837U+2501 | 03.13.09 | ELETRODUTO FLEXIVEL, EM ACO GALVANIZADO, REVESTIDO EXTERNAMENTE COM PVC PRETO, DIAMETRO EXTERNO DE 32 MM (1"), TIPO SEALTUBO - FORNECIMENTO E INSTALAÇÃO | SER.CG | M | 13 | 15.72 | 204.36 | 3.37 | 43.81 | 19.09 | 248.17
91856U | 03.13.10 | ELETRODUTO FLEXÍVEL CORRUGADO, PVC, DN 32 MM (1"), PARA CIRCUITOS TERMINAIS, INSTALADO EM PAREDE - FORNECIMENTO E INSTALAÇÃO. AF_12/2015 | SER.CG | M | 48 | 7.64 | 366.72 | 4.09 | 196.32 | 11.73 | 563.04
91857U | 03.13.11 | ELETRODUTO FLEXÍVEL CORRUGADO REFORÇADO, PVC, DN 32 MM (1"), PARA CIRCUITOS TERMINAIS, INSTALADO EM PAREDE - FORNECIMENTO E INSTALAÇÃO. AF_12/2015 | SER.CG | M | 39 | 7.64 | 297.96 | 4.09 | 159.51 | 11.73 | 457.47
91941U | 03.13.12 | CAIXA RETANGULAR 4" X 2" BAIXA (0,30 M DO PISO), PVC, INSTALADA EM PAREDE - FORNECIMENTO E INSTALAÇÃO. AF_12/2015 | SER.CG | UN | 52 | 4.34 | 225.68 | 3.69 | 191.88 | 8.03 | 417.56
91944U | 03.13.13 | CAIXA RETANGULAR 4" X 4" BAIXA (0,30 M DO PISO), PVC, INSTALADA EM PAREDE - FORNECIMENTO E INSTALAÇÃO. AF_12/2015 | SER.CG | UN | 36 | 6.42 | 231.12 | 4.24 | 152.64 | 10.66 | 383.76
97660UD | 03.13.14 | REMOÇÃO DE TOMADAS LÓGICAS, DE FORMA MANUAL, SEM REAPROVEITAMENTO. AF_12/2017 | SER.CG | UN | 52 | 0.22 | 11.44 | 0.32 | 16.64 | 0.54 | 28.08
97661UD | 03.13.15 | REMOÇÃO DE CABOS LÓGICOS, DE FORMA MANUAL, SEM REAPROVEITAMENTO. AF_12/2017 | SER.CG | M | 1313 | 0.22 | 288.86 | 0.32 | 420.16 | 0.54 | 709.02
98295U+Cot. Merc. | 03.13.16 | CABO ELETRÔNICO CATEGORIA 5E, INSTALADO EM EDIFICAÇÃO INSTITUCIONAL - FORNECIMENTO E INSTALAÇÃO. AF_11/2019 | SER.CG | M | 1313 | 2.36 | 3098.68 | 0.07 | 91.91 | 2.43 | 3190.59
98301U | 03.13.17 | PATCH PANEL 24 PORTAS, CATEGORIA 5E - FORNECIMENTO E INSTALAÇÃO. AF_11/2019 | SER.CG | UN | 4 | 332.99 | 1331.96 | 154.62 | 618.48 | 487.61 | 1950.44
98307UDDD | 03.13.18 | TOMADA RJ45, 8 FIOS, CAT 5E, CONJUNTO MONTADO PARA EMBUTIR 4" X 2" (PLACA + SUPORTE + MODULO + 2 MÓDULOS CEGOS) | SER.CG | UN | 52 | 30.31 | 1576.12 | 4.11 | 213.72 | 34.42 | 1789.84
98400U | 03.13.19 | CABO TELEFÔNICO CTP-APL-50 10 PARES INSTALADO EM ENTRADA DE EDIFICAÇÃO - FORNECIMENTO E INSTALAÇÃO. AF_11/2019 | SER.CG | M | 10 | 11.13 | 111.3 | 2.29 | 22.9 | 13.42 | 134.2
COT.MERC.PAL 26 | 03.13.20 | Redução concêntrica 100x50mm p/ 50x50mm | MAT. | PÇ | 6 | 12.32 | 73.92 | 0 | 0 | 12.32 | 73.92
COT.MERC.PAL.21 | 03.13.21 | Tala reforçada p/ eletrocalha H=100mm | MAT. | PÇ | 8 | 4.83 | 38.64 | 0 | 0 | 4.83 | 38.64
COT.MERC.PAL.25 | 03.13.22 | Tala reforçada p/ eletrocalha H=50mm | MAT. | PÇ | 20 | 3.15 | 63 | 0 | 0 | 3.15 | 63
COT.MERC.PAL-18 | 03.13.23 | Eletrocalha perfurada C 100x50mm, galvanizada a fogo, chapa #18 | MAT. | M | 10 | 18.81 | 188.1 | 0 | 0 | 18.81 | 188.1
COT.MERC.PAL-19 | 03.13.24 | Eletrocalha perfurada C 50x50mm, galvanizada a fogo, chapa #18 | MAT. | M | 26 | 22.62 | 588.12 | 0 | 0 | 22.62 | 588.12
COT.MERC.PAL-22 | 03.13.25 | Suporte vertical p/ eletrocalha L=50mm | MAT. | PÇ | 18 | 3.56 | 64.08 | 0 | 0 | 3.56 | 64.08
COT.MERC.PAL-23 | 03.13.26 | Suporte vertical p/ eletrocalha L=100mm | MAT. | PÇ | 7 | 4.22 | 29.54 | 0 | 0 | 4.22 | 29.54
COT.MERC.PAL-24 | 03.13.27 | Terminal de fechamento p/ eletrocalha 50x50mm | MAT. | PÇ | 6 | 5.77 | 34.62 | 0 | 0 | 5.77 | 34.62
COT.MERC.PAL-28 | 03.13.28 | Curva inversa 90 graus, 100x50mm | MAT. | PÇ | 4 | 28.21 | 112.84 | 0 | 0 | 28.21 | 112.84
COT.MERC.PAL-30 | 03.13.29 | Eletrocalha perfurada C 200x50mm, galvanizada a fogo, chapa #18 | MAT. | M | 3 | 45.26 | 135.78 | 0 | 0 | 45.26 | 135.78
COT.MERC.-PAL31 | 03.13.30 | Saída horizontal p/ eletroduto DN=32mm | MAT. | PÇ | 13 | 4.35 | 56.55 | 0 | 0 | 4.35 | 56.55
COT.MERC.PAL32 | 03.13.31 | Conector fêmea RJ-45, cat. 5E, módulo para tomada | MAT. | UN | 6 | 14.18 | 85.08 | 0 | 0 | 14.18 | 85.08
COT.MERC.PAL36 | 03.13.32 | CRUZETA HORIZONTAL, 90°, PARA ELETROCALH A PERFURADA OU LISA, 100X50MM, PRE-ZINCA DA | MAT. | UN | 1 | 27.87 | 27.87 | 0 | 0 | 27.87 | 27.87
COT.MERCADO - PAL34 | 03.13.33 | Emenda Unidut reto, DN=32mm | MAT. | UN | 26 | 4.68 | 121.68 | 0 | 0 | 4.68 | 121.68
| 03.14 | Instalações hidrossanitárias |  |  |  |  | 3732.41 |  | 1921.28 |  | 5653.71
081825/AGETOPCIVILD | 03.14.01 | Caixa de esgoto de alvenaria dim.internas 50x50cm prof=60cm | SER.CG | UN | 2 | 128.43 | 256.86 | 170.11 | 340.22 | 298.54 | 597.08
21071 | 03.14.02 | TAMPAO FOFO SIMPLES COM BASE, CLASSE A15 CARGA MAX 1,5 T, 400 X 400 MM, REDE PLUVIAL/ESGOTO/ELETRICA | MAT. | UN | 3 | 300.87 | 902.61 | 0 | 0 | 300.87 | 902.61
21071D | 03.14.03 | TAMPAO FOFO SIMPLES COM BASE, CLASSE A15 CARGA MAX 1,5 T, 400 X 400 MM, PARA A CAIXA DE GORDURA | MAT. | UN | 1 | 300.87 | 300.87 | 0 | 0 | 300.87 | 300.87
3904 | 03.14.04 | LUVA PVC SOLDAVEL, 25 MM, PARA AGUA FRIA PREDIAL | MAT. | UN | 9 | 1.27 | 11.43 | 0 | 0 | 1.27 | 11.43
89356U | 03.14.05 | TUBO, PVC, SOLDÁVEL, DN 25MM, INSTALADO EM RAMAL OU SUB-RAMAL DE ÁGUA - FORNECIMENTO E INSTALAÇÃO. AF_12/2014 | SER.CG | M | 54 | 11.32 | 611.28 | 9.37 | 505.98 | 20.69 | 1117.26
89362U | 03.14.06 | JOELHO 90 GRAUS, PVC, SOLDÁVEL, DN 25MM, INSTALADO EM RAMAL OU SUB-RAMAL DE ÁGUA - FORNECIMENTO E INSTALAÇÃO. AF_12/2014 | SER.CG | UN | 15 | 4.42 | 66.3 | 3.81 | 57.15 | 8.23 | 123.45
89366U | 03.14.07 | JOELHO 90 GRAUS COM BUCHA DE LATÃO, PVC, SOLDÁVEL, DN 25MM, X 3/4? INSTALADO EM RAMAL OU SUB-RAMAL DE ÁGUA - FORNECIMENTO E INSTALAÇÃO. AF_12/2014 | SER.CG | UN | 2 | 15.06 | 30.12 | 3.81 | 7.62 | 18.87 | 37.74
89378U | 03.14.08 | LUVA, PVC, SOLDÁVEL, DN 25MM, INSTALADO EM RAMAL OU SUB-RAMAL DE ÁGUA - FORNECIMENTO E INSTALAÇÃO. AF_12/2014 | SER.CG | UN | 4 | 3.9 | 15.6 | 2.54 | 10.16 | 6.44 | 25.76
89380U | 03.14.09 | LUVA DE REDUÇÃO, PVC, SOLDÁVEL, DN 32MM X 25MM, INSTALADO EM RAMAL OU SUB-RAMAL DE ÁGUA - FORNECIMENTO E INSTALAÇÃO. AF_12/2014 | SER.CG | UN | 2 | 8.58 | 17.16 | 2.54 | 5.08 | 11.12 | 22.24
89383U | 03.14.10 | ADAPTADOR CURTO COM BOLSA E ROSCA PARA REGISTRO, PVC, SOLDÁVEL, DN 25MM X 3/4?, INSTALADO EM RAMAL OU SUB-RAMAL DE ÁGUA - FORNECIMENTO E INSTALAÇÃO. AF_12/2014 | SER.CG | UN | 4 | 3.92 | 15.68 | 2.54 | 10.16 | 6.46 | 25.84
89395U | 03.14.11 | TE, PVC, SOLDÁVEL, DN 25MM, INSTALADO EM RAMAL OU SUB-RAMAL DE ÁGUA - FORNECIMENTO E INSTALAÇÃO. AF_12/2014 | SER.CG | UN | 1 | 6.71 | 6.71 | 5.08 | 5.08 | 11.79 | 11.79
89398U | 03.14.12 | TE, PVC, SOLDÁVEL, DN 32MM, INSTALADO EM RAMAL OU SUB-RAMAL DE ÁGUA - FORNECIMENTO E INSTALAÇÃO. AF_12/2014 | SER.CG | UN | 2 | 12.53 | 25.06 | 6.04 | 12.08 | 18.57 | 37.14
89431U | 03.14.13 | LUVA, PVC, SOLDÁVEL, DN 32MM, INSTALADO EM RAMAL DE DISTRIBUIÇÃO DE ÁGUA - FORNECIMENTO E INSTALAÇÃO. AF_12/2014 | SER.CG | UN | 2 | 5.66 | 11.32 | 1.8 | 3.6 | 7.46 | 14.92
89575U | 03.14.14 | LUVA, PVC, SOLDÁVEL, DN 50MM, INSTALADO EM PRUMADA DE ÁGUA - FORNECIMENTO E INSTALAÇÃO. AF_12/2014 | SER.CG | UN | 2 | 11.41 | 22.82 | 1.83 | 3.66 | 13.24 | 26.48
89707U | 03.14.15 | CAIXA SIFONADA, PVC, DN 100 X 100 X 50 MM, JUNTA ELÁSTICA, FORNECIDA E INSTALADA EM RAMAL DE DESCARGA OU EM RAMAL DE ESGOTO SANITÁRIO. AF_12/2014 | SER.CG | UN | 2 | 27.74 | 55.48 | 6.35 | 12.7 | 34.09 | 68.18
89711U | 03.14.16 | TUBO PVC, SERIE NORMAL, ESGOTO PREDIAL, DN 40 MM, FORNECIDO E INSTALADO EM RAMAL DE DESCARGA OU RAMAL DE ESGOTO SANITÁRIO. AF_12/2014 | SER.CG | M | 3 | 12.78 | 38.34 | 7.62 | 22.86 | 20.4 | 61.2
89712U | 03.14.17 | TUBO PVC, SERIE NORMAL, ESGOTO PREDIAL, DN 50 MM, FORNECIDO E INSTALADO EM RAMAL DE DESCARGA OU RAMAL DE ESGOTO SANITÁRIO. AF_12/2014 | SER.CG | M | 6 | 21.72 | 130.32 | 9.65 | 57.9 | 31.37 | 188.22
89714U | 03.14.18 | Tubo PVC, serie normal, esgoto predial, DN 100mm, fornecido e instalado em ramal de descarga ou ramal de esgoto sanitário | SER.CG | M | 12 | 36.87 | 442.44 | 18.79 | 225.48 | 55.66 | 667.92
89724U | 03.14.19 | JOELHO 90 GRAUS, PVC, SERIE NORMAL, ESGOTO PREDIAL, DN 40 MM, JUNTA SOLDÁVEL, FORNECIDO E INSTALADO EM RAMAL DE DESCARGA OU RAMAL DE ESGOTO SANITÁRIO. AF_12/2014 | SER.CG | UN | 4 | 8.72 | 34.88 | 2.54 | 10.16 | 11.26 | 45.04
89726U | 03.14.20 | JOELHO 45 GRAUS, PVC, SERIE NORMAL, ESGOTO PREDIAL, DN 40 MM, JUNTA SOLDÁVEL, FORNECIDO E INSTALADO EM RAMAL DE DESCARGA OU RAMAL DE ESGOTO SANITÁRIO. AF_12/2014 | SER.CG | UN | 2 | 4.83 | 9.66 | 2.54 | 5.08 | 7.37 | 14.74
89731U | 03.14.21 | JOELHO 90 GRAUS, PVC, SERIE NORMAL, ESGOTO PREDIAL, DN 50 MM, JUNTA ELÁSTICA, FORNECIDO E INSTALADO EM RAMAL DE DESCARGA OU RAMAL DE ESGOTO SANITÁRIO. AF_12/2014 | SER.CG | UN | 3 | 8.29 | 24.87 | 3.3 | 9.9 | 11.59 | 34.77
89732U | 03.14.22 | JOELHO 45 GRAUS, PVC, SERIE NORMAL, ESGOTO PREDIAL, DN 50 MM, JUNTA ELÁSTICA, FORNECIDO E INSTALADO EM RAMAL DE DESCARGA OU RAMAL DE ESGOTO SANITÁRIO. AF_12/2014 | SER.CG | UN | 1 | 9.21 | 9.21 | 3.3 | 3.3 | 12.51 | 12.51
89744U | 03.14.23 | JOELHO 90 GRAUS, PVC, SERIE NORMAL, ESGOTO PREDIAL, DN 100 MM, JUNTA ELÁSTICA, FORNECIDO E INSTALADO EM RAMAL DE DESCARGA OU RAMAL DE ESGOTO SANITÁRIO. AF_12/2014 | SER.CG | UN | 2 | 18.85 | 37.7 | 6.35 | 12.7 | 25.2 | 50.4
89778U | 03.14.24 | LUVA SIMPLES, PVC, SERIE NORMAL, ESGOTO PREDIAL, DN 100 MM, JUNTA ELÁSTICA, FORNECIDO E INSTALADO EM RAMAL DE DESCARGA OU RAMAL DE ESGOTO SANITÁRIO. AF_12/2014 | SER.CG | UN | 2 | 16.92 | 33.84 | 4.32 | 8.64 | 21.24 | 42.48
89784U | 03.14.25 | TE, PVC, SERIE NORMAL, ESGOTO PREDIAL, DN 50 X 50 MM, JUNTA ELÁSTICA, FORNECIDO E INSTALADO EM RAMAL DE DESCARGA OU RAMAL DE ESGOTO SANITÁRIO. AF_12/2014 | SER.CG | UN | 3 | 18.36 | 55.08 | 4.32 | 12.96 | 22.68 | 68.04
89987U | 03.14.26 | REGISTRO DE GAVETA BRUTO, LATÃO, ROSCÁVEL, 3/4", COM ACABAMENTO E CANOPLA CROMADOS. FORNECIDO E INSTALADO EM RAMAL DE ÁGUA. AF_12/2014 | SER.CG | UN | 2 | 79.18 | 158.36 | 6.88 | 13.76 | 86.06 | 172.12
90443U | 03.14.27 | RASGO EM ALVENARIA PARA RAMAIS/ DISTRIBUIÇÃO COM DIAMETROS MENORES OU IGUAIS A 40 MM. AF_05/2015 | SER.CG | M | 31.6 | 3.74 | 118.18 | 7.41 | 234.15 | 11.15 | 352.34
90444U | 03.14.28 | RASGO EM CONTRAPISO PARA RAMAIS/ DISTRIBUIÇÃO COM DIÂMETROS MENORES OU IGUAIS A 40 MM. AF_05/2015 | SER.CG | M | 21.9 | 8.06 | 176.51 | 15.11 | 330.9 | 23.17 | 507.42
Leroy Merlin 1 | 03.14.29 | Cap PVC marrom 50mm | MAT. | UN | 2 | 10.08 | 20.16 | 0 | 0 | 10.08 | 20.16
Leroy Merlin 2 | 03.14.30 | Cap PVC marrom 32mm | MAT. | UN | 2 | 3.36 | 6.72 | 0 | 0 | 3.36 | 6.72
Leroy Merlin 3 | 03.14.31 | Anel de vedação para vaso sanitário | MAT. | UN | 2 | 43.42 | 86.84 | 0 | 0 | 43.42 | 86.84
| 03.15 | Diversos |  |  |  |  | 981.15 |  | 756.98 |  | 1738.15
72840UD | 03.15.01 | Transporte comercial com caminhão carroceria 9T, rodovia pavimentada | SER.CG | TXKM | 337.2 | 0.69 | 232.66 | 0.09 | 30.34 | 0.78 | 263.01
9537UD | 03.15.02 | Limpeza geral da obra, inclui lavação de janelas, portas, pisos, revestimentos de parede e espelhos. | SER.CG | M2 | 546.35 | 1.37 | 748.49 | 1.33 | 726.64 | 2.7 | 1475.14
| 4 | ETAPA 3 - BLOCO DE SERVIÇOS |  |  |  |  | 28614.78 |  | 8155.16 |  | 36770.06
| 04.01 | Demolições e retiradas |  |  |  |  | 661.21 |  | 1002.37 |  | 1663.61
02.002.000045.SERD | 04.01.01 | Demolição de reboco para execução de impermeabilização em alvenaria, esp. até 5cm | SER.CG | M2 | 4.69 | 0 | 0 | 10.78 | 50.55 | 10.78 | 50.55
97632UD | 04.01.02 | Demolição de rodapé cerâmico | SER.CG | M | 18.21 | 0.86 | 15.66 | 1.22 | 22.21 | 2.08 | 37.87
97633UD1 | 04.01.03 | Demolição de revestimento cerâmico de parede, de forma manual, sem reaproveitamento | SER.CG | M2 | 6.8 | 3.25 | 22.1 | 4.59 | 31.21 | 7.84 | 53.31
97634UD | 04.01.04 | Demolição de revestimento cerâmico incluindo apicoamento do contrapiso, de forma mecanizada com martelete, sem reaproveitamento | SER.CG | M2 | 22.04 | 4.03 | 88.82 | 5.98 | 131.79 | 10.01 | 220.62
97634UDD | 04.01.05 | Demolição de piso cimentado e lastro de concreto, de forma mecanizada com martelete | SER.CG | M2 | 39.45 | 3.72 | 146.75 | 4.89 | 192.91 | 8.61 | 339.66
97634UDDD | 04.01.06 | Demolição de ladrilho hidráulico, incluindo contrapiso, de forma mecanizada com martelete, sem reaproveitamento | SER.CG | M2 | 47.21 | 5.89 | 278.06 | 8.66 | 408.83 | 14.55 | 686.9
97644D | 04.01.07 | Retirada de portas de madeira instaladas em alvenaria, incluindo o portal | SER.CG | M2 | 7.56 | 2.99 | 22.6 | 4.41 | 33.33 | 7.4 | 55.94
97663UD | 04.01.08 | Remoção de louças, de forma manual, sem reaproveitamento | SER.CG | UN | 1 | 3.89 | 3.89 | 5.88 | 5.88 | 9.77 | 9.77
97663UDD | 04.01.09 | Remoção de louças, de forma manual, com reaproveitamento | SER.CG | UN | 5 | 7.93 | 39.65 | 11.98 | 59.9 | 19.91 | 99.55
97664UD | 04.01.10 | Remoção de acessórios, de forma manual, sem reaproveitamento | SER.CG | UN | 8 | 0.49 | 3.92 | 0.73 | 5.84 | 1.22 | 9.76
97666UD | 04.01.11 | Remoção de metais sanitários, de forma manual, sem reaproveitamento | SER.CG | UN | 14 | 2.84 | 39.76 | 4.28 | 59.92 | 7.12 | 99.68
| 04.02 | Impermeabilizações |  |  |  |  | 352.67 |  | 225.33 |  | 578.02
72125 D3 | 04.02.01 | Raspagem de textura ou pintura em paredes infiltradas (pés de parede e topo de platibanda) | SER.CG | M2 | 3.7 | 4.02 | 14.87 | 4.74 | 17.53 | 8.76 | 32.41
72125UD1 | 04.02.02 | Raspagem de revestimento de pintura em teto/laje rebocada danificado por umidade | SER.CG | M2 | 6 | 4.02 | 24.12 | 4.74 | 28.44 | 8.76 | 52.56
87879UD | 04.02.03 | Chapisco aplicado em alvenarias, com colher de pedreiro, argamassa com aditivo impermeabilizante preparada em betoneira | SER.CG | M2 | 4.69 | 2.91 | 13.64 | 1.61 | 7.55 | 4.52 | 21.19
98555UD | 04.02.04 | Impermeabilização de superfície com argamassa polimérica, revestimento bicomponente semi flexível, em TRÊS demãos cruzadas (Sikatop 100, Viaplus 1000 ou equivalente) | SER.CG | M2 | 8.39 | 15.46 | 129.7 | 9.87 | 82.8 | 25.33 | 212.51
98561UD | 04.02.05 | Reboco de paredes com argamassa de cimento e areia, com aditivo impermeabilizante, espessura até 5cm | SER.CG | M2 | 4.69 | 36.32 | 170.34 | 18.98 | 89.01 | 55.3 | 259.35
| 04.03 | Piso |  |  |  |  | 17309.45 |  | 4930.35 |  | 22239.82
22.009.000002.SER adapt 2 | 04.03.01 | Piso em concreto pré-moldado, 40x40cm, esp. 3cm, linha Terratzo antiderrapante, Taco Rústico Natural, Goiarte ou equivalente | SER.CG | M2 | 39.45 | 71.21 | 2809.23 | 22.1 | 871.84 | 93.31 | 3681.07
221102 - GOINFRA-ADAP. | 04.03.02 | Rodapé de granitina 8,0cm na cor preta | SER.CG | ML | 8.61 | 10.07 | 86.7 | 5.28 | 45.46 | 15.35 | 132.16
87262U - MO | 04.03.03 | Retirada de rejunte velho e execução de novo rejunte. | SER.CG | M2 | 95.92 | 4.09 | 392.31 | 4.45 | 426.84 | 8.54 | 819.15
87262UD | 04.03.04 | Piso em porcelanato 63x63cm, esmaltado e retificado, marca Biancogres, linha Cemento grigio, acabamento acetinado, ou equivalente | SER.CG | M2 | 22.04 | 76.67 | 1689.8 | 12.93 | 284.97 | 89.6 | 1974.78
87301U | 04.03.05 | ARGAMASSA TRAÇO 1:4 (CIMENTO E AREIA MÉDIA) PARA CONTRAPISO, PREPARO MECÂNICO COM BETONEIRA 400 L. AF_06/2014 | SER.CG | M3 | 6.07 | 536.3 | 3255.34 | 138.51 | 840.75 | 674.81 | 4096.09
98670UDDD | 04.03.06 | Piso em Ladrilho hidráulico 20x20cm, cor natural, padrão Quadros, marca Goiarte ou equivalente (instalação ou complementação) | SER.CG | M2 | 47.21 | 128.6 | 6071.2 | 32.66 | 1541.87 | 161.26 | 7613.08
98685U-1DD | 04.03.07 | Rodapé em granito cinza andorinha, h=20,0 cm | SER.CG | M | 34 | 59.42 | 2020.28 | 5.76 | 195.84 | 65.18 | 2216.12
98686UD | 04.03.08 | RODAPÉ EM LADRILHO HIDRÁULICO, ALTURA 8 CM | SER.CG | M | 9.6 | 17.75 | 170.4 | 16.06 | 154.17 | 33.81 | 324.57
98686UDD | 04.03.09 | RODAPÉ EM PISO PRE-MOLDADO DE CONCRETO, ALTURA 8 CM | SER.CG | M | 33.31 | 16.55 | 551.28 | 16.06 | 534.95 | 32.61 | 1086.23
98689U | 04.03.10 | SOLEIRA EM GRANITO CINZA, LARGURA ATÉ 16 CM, ESPESSURA 2,0 CM. | SER.CG | M | 3.2 | 82.16 | 262.91 | 10.52 | 33.66 | 92.68 | 296.57
| 04.04 | Portas e Grades |  |  |  |  | 3505.98 |  | 576.28 |  | 4082.27
100705 | 04.04.01 | TARJETA TIPO LIVRE/OCUPADO PARA PORTA DE BANHEIRO, marca Vouga, Imab ou equivalente | SER.CG | UN | 5 | 56.18 | 280.9 | 23.36 | 116.8 | 79.54 | 397.7
180490/AGETOPCIVD | 04.04.02 | Porta de abrir-P6, 86x210cm (folha de 80cm), em perfil industrial (metalon), requadro de 90x30mm, vedação em chapa frisada, com frisos de 1x1cm, portal/batente em perfil requadro 14cm, com dobradiças (seguir projeto) | SER.CG | M2 | 6.72 | 345.29 | 2320.34 | 28.68 | 192.72 | 373.97 | 2513.07
90830UD2 | 04.04.03 | Conjunto maçaneta e fechadura Arouca, linha nova perfil metálico, cód 160975-Z, ou equivalente, acabamento inox | SER.CG | UN | 4 | 117.58 | 470.32 | 24.51 | 98.04 | 142.09 | 568.36
Perfinasa/SEOPR GJ5 | 04.04.04 | Grade G10 em cantoneira e barra chata de aço | SER.CG | UN | 4 | 65.66 | 262.64 | 31.39 | 125.56 | 97.05 | 388.2
Perfinasa/SEOPR GJ5D | 04.04.05 | Grade G9 em cantoneira e barra chata de aço | SER.CG | UN | 1 | 171.78 | 171.78 | 43.16 | 43.16 | 214.94 | 214.94
| 04.05 | Pintura |  |  |  |  | 2500.99 |  | 782.46 |  | 3283.48
73924/1UD1 | 04.05.01 | Pintura das mãos francesas sob bancada com esmalte sintético brilhante, DUAS demãos | SER.CG | M2 | 1.9 | 13.53 | 25.7 | 10.25 | 19.47 | 23.78 | 45.18
73924/1UD5DDD | 04.05.02 | Pintura de grades metálicas de barra chata e cantoneiras, DUAS DEMÃOS (G9 e G10) | SER.CG | M2 | 7.68 | 13.53 | 103.91 | 10.25 | 78.72 | 23.78 | 182.63
73924/1UD8D | 04.05.03 | Pintura das portas metálicas do bloco de serviços - P6 | SER.CG | M2 | 16.44 | 13.53 | 222.43 | 10.25 | 168.51 | 23.78 | 390.94
88423UD2 | 04.05.04 | Aplicação manual de pintura com tinta texturizada acrílica, marca Suvinil, Coral ou outra equivalente no lado interno das platibandas | SER.CG | M2 | 11.4 | 12.52 | 142.72 | 3.03 | 34.54 | 15.55 | 177.27
88423UDD | 04.05.05 | Aplicação manual de pintura com tinta texturizada acrílica, em paredes externas do bloco de apoio/serviços, marca Suvinil, Coral ou equivalente | SER.CG | M2 | 71.76 | 17.26 | 1238.57 | 3.03 | 217.43 | 20.29 | 1456.01
88486UDDD | 04.05.06 | Pintura de teto, superficie em laje rebocada e emassada, com tinta latex PVA 2 demãos | SER.CG | M2 | 22.04 | 9.78 | 215.55 | 3.11 | 68.54 | 12.89 | 284.09
88488U | 04.05.07 | Aplicação manual de pintura com tinta acrílica em teto, laje rebocada, DUAS DEMÃOS. | SER.CG | M2 | 39.75 | 12.35 | 490.91 | 4.46 | 177.28 | 16.81 | 668.19
88489UDD | 04.05.08 | Pintura de chapins com duas demão de tinta látex acrílica | SER.CG | M2 | 5.24 | 11.68 | 61.2 | 3.43 | 17.97 | 15.11 | 79.17
| 04.06 | Louças, metais e acessórios |  |  |  |  | 3619.65 |  | 276.34 |  | 3895.99
100849 | 04.06.01 | Assento sanitário convencional branco - Fornecimento e Instalação | SER.CG | UN | 4 | 36.64 | 146.56 | 2.74 | 10.96 | 39.38 | 157.52
80572/AGETOP instal | 04.06.02 | Instalação de Torneira de mesa com fechamento automático temporizado para lavatório (retirada do sanitário de público) | SER.CG | UN | 3 | 0.16 | 0.48 | 4.7 | 14.1 | 4.86 | 14.58
85005UD | 04.06.03 | Espelho cristal, espessura de 4mm, bisote de 2,5cm, fixado com cola, dimensões conforme projeto | SER.CG | M2 | 2.08 | 315.88 | 657.03 | 30.95 | 64.37 | 346.83 | 721.4
86877UD | 04.06.04 | Válvula em metal cromado 1.1/2" x 1.1/2" para tanque ou lavatório - Fornecimento e instalação | SER.CG | UN | 3 | 26.23 | 78.69 | 3 | 9 | 29.23 | 87.69
86878UD | 04.06.05 | Válvula em metal cromado tipo americana 3.1/2" X 1.1/2" para pia - Fornecimento e instalação | SER.CG | UN | 1 | 50.77 | 50.77 | 3.11 | 3.11 | 53.88 | 53.88
86881UD | 04.06.06 | Sifão do tipo garrafa em metal cromado 1"x1.1/2" - Fornecimento e instalação | SER.CG | UN | 2 | 145.95 | 291.9 | 4.87 | 9.74 | 150.82 | 301.64
86887UD | 04.06.07 | Engate Flexível em inox, 1/2" x 40cm - Fornecimento e Instalação | SER.CG | UN | 3 | 37.45 | 112.35 | 2.7 | 8.1 | 40.15 | 120.45
86903U - INSTD | 04.06.08 | LAVATÓRIO LOUÇA BRANCA COM COLUNA, 45 X 55CM OU EQUIVALENTE, PADRÃO MÉDIO - SOMENTE INSTALAÇÃO. AF_12/2013 | SER.CG | UN | 1 | 84.11 | 84.11 | 28.01 | 28.01 | 112.12 | 112.12
86910UD | 04.06.09 | Torneira de parede para cozinha, cromada, marca DOCOL ou equivalente, linha Docol primor, cód. 00673306 | SER.CG | UN | 1 | 185.9 | 185.9 | 2.08 | 2.08 | 187.98 | 187.98
86914UDDD | 04.06.10 | TORNEIRA para TANQUE, linha Trio 1130, cod. 00534406, DOCOL ou equivalente - FORNECIMENTO E INSTALAÇÃO. | SER.CG | UN | 1 | 132.44 | 132.44 | 2.7 | 2.7 | 135.14 | 135.14
86919D2 adapt. | 04.06.11 | TANQUE DE LOUÇA BRANCA SEM COLUNA, 40L 33x60x50cm, DECA TQ.03.17, INCLUSO SIFÃO CROMADO FLEX. SANF., VÁLVULA METÁLICA CROMADA - FORNECIMENTO E INSTALAÇÃO. | SER.CG | UN | 1 | 884.86 | 884.86 | 45.04 | 45.04 | 929.9 | 929.9
89710UD adapt | 04.06.12 | Grelha quadrada aço inox 15cm com porta grelha cromada - Fornecimento e substituição | SER.CG | UN | 1 | 41.54 | 41.54 | 1.78 | 1.78 | 43.32 | 43.32
89710UD1 adapt | 04.06.13 | Grelha redonda aço inox 15cm com porta grelha cromada - Fornecimento e substituição | SER.CG | UN | 4 | 58.5 | 234 | 1.78 | 7.12 | 60.28 | 241.12
95471UDD | 04.06.14 | REINSTALAÇÃO VASO SANITÁRIO SIFONADO CONVENCIONAL, INCLUSO NOVO TUBO DE LIGAÇÃO E PARAFUSOS - AF_10/2016 | SER.CG | UN | 4 | 88.29 | 353.16 | 12.92 | 51.68 | 101.21 | 404.84
95544UD | 04.06.15 | Porta papel toalha ou papel higiênico, marca Premisse ou equivalente, linha Urban - Fornecimento e Fixação | SER.CG | UN | 5 | 42.26 | 211.3 | 2.65 | 13.25 | 44.91 | 224.55
95545UD | 04.06.16 | Saboneteira, marca Premisse linha Urban ou equivalente, cor branca - Fornecimento e Fixação | SER.CG | UN | 2 | 38.53 | 77.06 | 2.65 | 5.3 | 41.18 | 82.36
cotação mercado | 04.06.17 | Grelha redonda 10cm - Moldenox com porta grelha | MAT. | UN | 2 | 38.75 | 77.5 | 0 | 0 | 38.75 | 77.5
| 04.07 | Diversos |  |  |  |  | 664.83 |  | 362.03 |  | 1026.87
200102 AGETOP | 04.07.01 | Costura de trincas em alvenaria de tijolo, com grampo em Z diam. 8,0mm | SER.CG | M | 6 | 5.77 | 34.62 | 6.74 | 40.44 | 12.51 | 75.06
4750D5 | 04.07.02 | Mão de obra para abertura de trincas de reboco e aplicação de produto selante | M.O. | H | 8 | 0 | 0 | 13.21 | 105.68 | 13.21 | 105.68
9537UD | 04.07.03 | Limpeza geral da obra, inclui lavação de janelas, portas, pisos, revestimentos de parede e espelhos. | SER.CG | M2 | 84 | 1.37 | 115.08 | 1.33 | 111.72 | 2.7 | 226.8
COT.MERC-LUZ.06 | 04.07.04 | Chapim ou capa de muro pré-moldado de concreto, tipo encaixe, largura interna até 25cm | SER.CG | M | 22.8 | 19.32 | 440.49 | 4.57 | 104.19 | 23.89 | 544.69
Imperflex - 3210-1188 | 04.07.05 | Sikacryll-203 ou equivalente para aplicação em trincas de reboco | MAT. | GL | 1 | 74.64 | 74.64 | 0 | 0 | 74.64 | 74.64
| 5 | ETAPA 4 - IMPLANTAÇÃO |  |  |  |  | 94503.64 |  | 31874.14 |  | 126377.97
| 05.01 | Modificações/Reparos nos gradis metálicos e muretas sob gradis |  |  |  |  | 7102.38 |  | 1285.54 |  | 8387.94
02.002.000045.SERD | 05.01.01 | Demolição de reboco para execução de impermeabilização em alvenaria, esp. até 5cm | SER.CG | M2 | 17.59 | 0 | 0 | 10.78 | 189.62 | 10.78 | 189.62
180311D1/AGETOPD | 05.01.02 | Pilaretes de gradil metálico em perfil 100x100#2mm | SER.CG | M | 40 | 123.39 | 4935.6 | 4.79 | 191.6 | 128.18 | 5127.2
72075UDDD | 05.01.03 | Impermeabilização de superfície com revestimento bicomponente semi flexível tipo sika top 100 ou equivalente em três demãos cruzadas - muretas sob gradil | SER.CG | M2 | 97.11 | 8.4 | 815.72 | 3.93 | 381.64 | 12.33 | 1197.36
87506UDDD | 05.01.04 | Alvenaria de tijolos cerâmicos furados - mureta sob gradil | SER.CG | M2 | 7.78 | 59.91 | 466.09 | 23.14 | 180.02 | 83.05 | 646.12
87548 adaptado imper2 | 05.01.05 | Reboco com argamassa impermeabilizada a ser aplicado no topo e faces laterais das muretas sob o gradil | SER.CG | M2 | 19.54 | 17.73 | 346.44 | 8.72 | 170.38 | 26.45 | 516.83
87878 adaptado imper2 | 05.01.06 | Chapisco com argamassa impermeabilizada para muretas na base dos gradis | SER.CG | M2 | 19.54 | 2.89 | 56.47 | 1.54 | 30.09 | 4.43 | 86.56
92718UD adapt | 05.01.07 | Concreto fck=20 MPa, preparo mecânico, para preenchimento dos postes novos do gradil - Confecção e lançamento | SER.CG | M3 | 0.4 | 489.88 | 195.95 | 79.99 | 31.99 | 569.87 | 227.94
95676UD | 05.01.08 | SUBSTITUIÇÃO CAIXA METÁLICA PARA ABRIGO DE HIDRÔMETRO FORNECIMENTO E INSTALAÇÃO. AF_11/2016 | SER.CG | UN | 1 | 204.54 | 204.54 | 5.51 | 5.51 | 210.05 | 210.05
97626UD | 05.01.09 | Demolição de montantes de gradil de aço preenchidos com concreto | SER.CG | M3 | 0.4 | 203.93 | 81.57 | 261.73 | 104.69 | 465.66 | 186.26
| 05.02 | Adaptações nos passeios internos e externos e jardins |  |  |  |  | 37867.9 |  | 14278.14 |  | 52146.13
02.002.000024.SERD | 05.02.01 | Demolição de piso de concreto desempenado incluindo retirada e transporte até o conteiner | SER.CG | M2 | 270 | 0 | 0 | 9.45 | 2551.5 | 9.45 | 2551.5
221126/AGETOP | 05.02.02 | PISO DE LADRILHO HIDRÁULICO COLORIDO MODELO TÁTIL ( ALERTA OU DIRECIONAL) SEM LASTRO | SER.CG | M2 | 4.25 | 55.86 | 237.4 | 16.87 | 71.69 | 72.73 | 309.1
271305D1/AGETOPD | 05.02.03 | Guia de balizamento 5x10cm, rebocada | SER.CG | M | 9.16 | 25.41 | 232.75 | 9.43 | 86.37 | 34.84 | 319.13
6171UD adaptada | 05.02.04 | Tampa de concreto 60x60 cm, esp. 7cm, com malha de aço diam. 5mm a cada 8x8 cm, na parte inferior da tampa | SER.CG | UN | 3 | 30.07 | 90.21 | 5.61 | 16.83 | 35.68 | 107.04
6171UD2 adaptada | 05.02.05 | Tampa de concreto 1,10x1,10 cm, esp. 7cm, com malha de aço diam. 5mm a cada 8x8 cm, na parte inferior da tampa | SER.CG | UN | 1 | 89.15 | 89.15 | 16.3 | 16.3 | 105.45 | 105.45
87301U | 05.02.06 | ARGAMASSA TRAÇO 1:4 (CIMENTO E AREIA MÉDIA) PARA CONTRAPISO, PREPARO MECÂNICO COM BETONEIRA 400 L. AF_06/2014 | SER.CG | M3 | 1.84 | 536.3 | 986.79 | 138.51 | 254.85 | 674.81 | 1241.65
88309 87548 87506 88316 | 05.02.07 | Recuperação de caixas de inspeção existentes no fundo do lote | SER.CG | UN | 1 | 55.34 | 55.34 | 47.72 | 47.72 | 103.06 | 103.06
92396 adaptadoD | 05.02.08 | Piso intertravado de concreto pré-moldado aproveitando peças existentes retiradas de áreas internas | SER.CG | M2 | 51.11 | 16.8 | 858.64 | 9.32 | 476.34 | 26.12 | 1334.99
94265UD | 05.02.09 | Meio fio de concreto, moldado in loco em trecho reto, 15cm de base e 30cm de altura | SER.CG | M | 79.32 | 28.64 | 2271.72 | 9.28 | 736.08 | 37.92 | 3007.81
94990UD | 05.02.10 | Piso em concreto 20 MPa, acabamento desempenado e sarrafeado, esp. 7cm (rampa de acesso) | SER.CG | M3 | 21 | 593.26 | 12458.46 | 191.67 | 4025.07 | 784.93 | 16483.53
94990UD1 | 05.02.11 | Piso em concreto 20 MPa (calçamento externo), preparo mecânico, espessura 7cm, incluso juntas de dilatação | SER.CG | M3 | 13.55 | 611.45 | 8285.14 | 191.67 | 2597.12 | 803.12 | 10882.27
94994UDD | 05.02.12 | Execução de passeio (calçada) em concreto com acabamento vassourado, espessura 7cm, armado com tela de aço soldada, nervurada, CA-60, Q-196 (3,11Kg/m²), diâmetro do fio 5,0mm, malha 10x10cm | SER.CG | M2 | 29.32 | 95.11 | 2788.62 | 17.69 | 518.67 | 112.8 | 3307.29
97634UDD | 05.02.13 | Demolição de piso cimentado e lastro de concreto, de forma mecanizada com martelete | SER.CG | M2 | 27.03 | 3.72 | 100.55 | 4.89 | 132.17 | 8.61 | 232.72
97635 | 05.02.14 | DEMOLIÇÃO DE PAVIMENTO INTERTRAVADO, DE FORMA MANUAL, COM REAPROVEITAMENTO. AF_12/2017 | SER.CG | M2 | 118.8 | 4.77 | 566.67 | 7.92 | 940.89 | 12.69 | 1507.57
97655UD | 05.02.15 | REMOÇÃO DE TELA IMPERMEÁVEL PARA COBERTURA, DE FORMA MANUAL, SEM REAPROVEITAMENTO. AF_12/2017 | SER.CG | M2 | 37.5 | 4.63 | 173.62 | 6.69 | 250.87 | 11.32 | 424.5
97655UDD | 05.02.16 | TELA PREMIUM DE ALTA RESISTÊNCIA PARA COBERTURA, IMPERMEÁVEL, CINZA, SOMBRALIGHT OU EQUIVALENTE - FORNECIMENTO E INSTALAÇÃO, AF_12/2017 | SER.CG | M2 | 37.5 | 109.4 | 4102.5 | 8.3 | 311.25 | 117.7 | 4413.75
98670UDDD | 05.02.17 | Piso em Ladrilho hidráulico 20x20cm, cor natural, padrão Quadros, marca Goiarte ou equivalente (instalação ou complementação) | SER.CG | M2 | 23.27 | 128.6 | 2992.52 | 32.66 | 759.99 | 161.26 | 3752.52
99855UD | 05.02.18 | Corrimão duplo, diâmetro externo de 1.1/2", em aço galvanizado, conforme detalhes do projeto de arquitetura | SER.CG | UN | 1 | 921.95 | 921.95 | 90.48 | 90.48 | 1012.43 | 1012.43
Cálculo SEOPR 2DD | 05.02.19 | Retirada de placa de sinalização ou totem metálico, para posterior reinstalação | SER.CG | UN | 1 | 0.72 | 0.72 | 23.97 | 23.97 | 24.69 | 24.69
Cálculo SEOPR 3D | 05.02.20 | Reinstalação de Placa de estacionamento (PE14), existente, sinalização vertical, 50x70cm, inclui tubo de aço galvanizado 2" | SER.CG | UN | 1 | 56.46 | 56.46 | 75.44 | 75.44 | 131.9 | 131.9
COMP.SEOPR-14 | 05.02.21 | Lixeira em aço fixada até a profundidade de 50cm, modelo definido em projeto - Fornecimento e instalação | SER.CG | UN | 1 | 314.46 | 314.46 | 137.83 | 137.83 | 452.29 | 452.29
Sinapi 252-6110Perf | 05.02.22 | Bicicletário de aço tubular redondo chapa 14 conforme projeto - fornecimento de material, montagem e instalação | SER.CG | UN | 1 | 284.23 | 284.23 | 156.71 | 156.71 | 440.94 | 440.94
| 05.03 | Modificações nos portões de acesso de pedestres e de veículos |  |  |  |  | 3339.9 |  | 606.76 |  | 3946.68
180311D3/AGETOPD | 05.03.01 | PT1-1,60x2,30m - Portão duas folhas, perfil industrial tubular, seções quadrada e retangular, peças dimensões 30x50x1,5 e 25x25x1,5mm, fixados a postes de 100x100x2mm - SOMENTE COMPLEMENTO INFERIOR. | SER.CG | UN | 1 | 284.14 | 284.14 | 31.88 | 31.88 | 316.02 | 316.02
180311D4/AGETOPD | 05.03.02 | PT2=4,10x2,10m-Portão a ser composto pelas duas folhas do portão existente e complementado com novas peças em perfil industrial tubular, seções retangular e quadrada, dimensões de 30x50x1,5mm e 25x25x1,5mm. Trilho em ferro cantoneira 1"x1/8", perfil guia UPE-02 40x25x10mm e cremalheira para portão eletrônico deslizante | SER.CG | UN | 1 | 1535.26 | 1535.26 | 31.88 | 31.88 | 1567.14 | 1567.14
74156/3UD | 05.03.03 | Fundação em estaca escavada, diam=20cm prof. 1,20 para gradil | SER.CG | M | 4.8 | 29.9 | 143.52 | 25.34 | 121.63 | 55.24 | 265.15
90830UD2 | 05.03.04 | Conjunto maçaneta e fechadura Arouca, linha nova perfil metálico, cód 160975-Z, ou equivalente, acabamento inox | SER.CG | UN | 1 | 117.58 | 117.58 | 24.51 | 24.51 | 142.09 | 142.09
92775U | 05.03.05 | Armação de fundação/pilarete - aço CA-60 de 5,0mm | SER.CG | KG | 8 | 11.09 | 88.72 | 6.74 | 53.92 | 17.83 | 142.64
92776UD | 05.03.06 | Armação de fundação/pilarete - aço CA-50 de 6,3mm/8,0mm | SER.CG | KG | 26.92 | 17.58 | 473.25 | 5.53 | 148.86 | 23.11 | 622.12
94964UD | 05.03.07 | Concreto fck 20 MPa para viga de apoio e base do motor | SER.CG | M3 | 0.49 | 412.45 | 202.1 | 85.23 | 41.76 | 497.68 | 243.86
96527U | 05.03.08 | ESCAVAÇÃO MANUAL DE VALA PARA VIGA BALDRAME, COM PREVISÃO DE FÔRMA. AF_06/2017 | SER.CG | M3 | 0.49 | 42.86 | 21 | 60.96 | 29.87 | 103.82 | 50.87
96533UD | 05.03.09 | Forma para viga de apoio e base para o motor | SER.CG | M2 | 4.92 | 96.41 | 474.33 | 24.89 | 122.45 | 121.3 | 596.79
| 05.04 | Pinturas |  |  |  |  | 11862.06 |  | 7258.53 |  | 19120.61
73924/1UD | 05.04.01 | Pintura esmalte sintético duas demãos - bicicletário, postes de iluminação, mastros, estrutura sombrite | SER.CG | M2 | 51.03 | 13.53 | 690.43 | 10.25 | 523.05 | 23.78 | 1213.49
73924/1UD9 | 05.04.02 | Pintura de grades e portões metálicos de divisa com esmalte sintético | SER.CG | M2 | 513.34 | 13.53 | 6945.49 | 10.25 | 5261.73 | 23.78 | 12207.22
74245/1UDD | 05.04.03 | Pintura acrílica em piso cimentado na cor concreto, DUAS demãos | SER.CG | M2 | 21 | 8.34 | 175.14 | 7.56 | 158.76 | 15.9 | 333.9
84665U | 05.04.04 | Pintura acrílica para sinalização horizontal - pictogramas e indicação de idoso | SER.CG | M2 | 5.16 | 12.82 | 66.15 | 10.54 | 54.38 | 23.36 | 120.53
88423UD3 | 05.04.05 | Aplicação manual de pintura com tinta texturizada acrílica, marca Suvinil, Coral ou equivalente nas muretas sob gradil e muretas diversas | SER.CG | M2 | 97.11 | 17.26 | 1676.11 | 3.03 | 294.24 | 20.29 | 1970.36
88423UD6 | 05.04.06 | Aplicação manual de pintura com tinta texturizada acrílica, marca Suvinil, Coral ou equivalente nas guias de balizamento e nos meios fios. | SER.CG | M2 | 34.02 | 17.26 | 587.18 | 3.03 | 103.08 | 20.29 | 690.26
88493UDD | 05.04.07 | Aplicação mecânica de pintura com tinta látex acrílica, marca Suvinil, Coral ou equivalente no muro de divisa (parte interna lateral), DUAS DEMÃOS | SER.CG | M2 | 126 | 13.18 | 1660.68 | 0.83 | 104.58 | 14.01 | 1765.26
PINI TCPO 24.004.000002.SER | 05.04.08 | Pintura com tinta acrílica em piso, para faixas de demarcação, com faixas de 10 cm de largura, aplicada com trincha | SER.CG | M | 76.1 | 0.8 | 60.88 | 9.97 | 758.71 | 10.77 | 819.59
| 05.05 | Drenagem de águas pluviais |  |  |  |  | 27337.33 |  | 6953.37 |  | 34290.71
102264U | 05.05.01 | TUBO DE PVC BRANCO PARA REDE COLETORA DE ESGOTO CONDOMINIAL DE PAREDE MACIÇA, DN 100 MM, JUNTA ELÁSTICA - FORNECIMENTO E ASSENTAMENTO. AF_01/2021 | SER.CG | M | 168 | 21.06 | 3538.08 | 2.44 | 409.92 | 23.5 | 3948
11235 | 05.05.02 | GRELHA FOFO SIMPLES COM REQUADRO, CARGA MAXIMA 1,5 T, 150 X 1000 MM, E= *15* MM | MAT. | UN | 14 | 277.72 | 3888.08 | 0 | 0 | 277.72 | 3888.08
3899 | 05.05.03 | LUVA SIMPLES, PVC, SOLDAVEL, DN 100 MM, SERIE NORMAL, PARA ESGOTO PREDIAL | MAT. | UN | 17 | 9.43 | 160.31 | 0 | 0 | 9.43 | 160.31
546 e 88315 | 05.05.04 | Grelha de ferro chato ST 7/8 x 3/16 pol com requadro cantoneira 1 x 1/8 pol | SER.CG | UN | 2 | 497.11 | 994.22 | 205.94 | 411.88 | 703.05 | 1406.1
87500U | 05.05.05 | ALVENARIA DE VEDAÇÃO DE BLOCOS CERÂMICOS FURADOS NA HORIZONTAL DE 9X14X19CM (ESPESSURA 9CM) DE PAREDES COM ÁREA LÍQUIDA MENOR QUE 6M² SEM VÃOS E ARGAMASSA DE ASSENTAMENTO COM PREPARO MANUAL. AF_06/2014 | SER.CG | M2 | 24.5 | 75.82 | 1857.59 | 54.56 | 1336.72 | 130.38 | 3194.31
87548MODIFREBIMPER | 05.05.06 | Reboco esp 1cm com argamassa impermeabilizada sem plastificante | SER.CG | M2 | 59 | 17.73 | 1046.07 | 8.72 | 514.48 | 26.45 | 1560.55
87878U | 05.05.07 | CHAPISCO APLICADO EM ALVENARIAS E ESTRUTURAS DE CONCRETO INTERNAS, COM COLHER DE PEDREIRO. ARGAMASSA TRAÇO 1:3 COM PREPARO MANUAL. AF_06/2014 | SER.CG | M2 | 59 | 2.65 | 156.35 | 1.54 | 90.86 | 4.19 | 247.21
89512UD | 05.05.08 | Tubo PVC, série R, água pluvial, 100mm, fornecido e instalado em ramal de encaminhamento até a sarjeta | SER.CG | M | 45.2 | 60.86 | 2750.87 | 11.3 | 510.76 | 72.16 | 3261.63
89591UD adaptado | 05.05.09 | Joelho 45° PVC branco, 200mm fornecido e instalado em rede coletora de águas pluviais | SER.CG | UN | 18 | 167.41 | 3013.38 | 4.32 | 77.76 | 171.73 | 3091.14
89859UD adaptado | 05.05.10 | Luva de correr, PVC, branco, esgoto pluvial, 200mm | SER.CG | UN | 4 | 130.95 | 523.8 | 5.59 | 22.36 | 136.54 | 546.16
90696U | 05.05.11 | TUBO DE PVC PARA REDE COLETORA DE ESGOTO DE PAREDE MACIÇA, DN 200 MM, JUNTA ELÁSTICA - FORNECIMENTO E ASSENTAMENTO. AF_01/2021 | SER.CG | M | 18 | 157.69 | 2838.42 | 3.33 | 59.94 | 161.02 | 2898.36
92396 adaptado | 05.05.12 | Piso intertravado de concreto pré-moldado aproveitando peças existentes retiradas | SER.CG | M2 | 14 | 16.8 | 235.2 | 9.32 | 130.48 | 26.12 | 365.68
93358UD | 05.05.13 | ESCAVAÇÃO MANUAL DE VALAS | SER.CG | M3 | 14.94 | 30.16 | 450.59 | 37.49 | 560.1 | 67.65 | 1010.69
93382U | 05.05.14 | REATERRO MANUAL DE VALAS COM COMPACTAÇÃO MECANIZADA. AF_04/2016 | SER.CG | M3 | 14.94 | 13.67 | 204.22 | 11.43 | 170.76 | 25.1 | 374.99
95693UDD adaptado | 05.05.15 | Luva simples, PVC branco 200mm, fornecido e instalado em rede pluvial | SER.CG | UN | 13 | 79.45 | 1032.85 | 5.59 | 72.67 | 85.04 | 1105.52
97635D | 05.05.16 | Retirada de piso intertravado de concreto para reaproveitamento | SER.CG | M2 | 14 | 4.77 | 66.78 | 7.92 | 110.88 | 12.69 | 177.66
99253UDDD adaptado | 05.05.17 | Caixa enterrada hidráulica retangular em alvenaria com tijolos cerâmicos maciços, dimensões internas 0,50x0,50x0,60 para rede de drenagem | SER.CG | UN | 14 | 327.18 | 4580.52 | 176.7 | 2473.8 | 503.88 | 7054.32
| 05.06 | Paisagismo |  |  |  |  | 2903.54 |  | 1035.5 |  | 3939.04
98504UDDDD | 05.06.01 | Plantio de grama São Carlos em placas com fornecimento, aplicação de calcário e adubação | SER.CG | M2 | 145 | 16.7 | 2421.5 | 4.74 | 687.3 | 21.44 | 3108.8
98510UDD | 05.06.02 | Plantio de Alpínia com fornecimento, altura mínima, h=70cm | SER.CG | UN | 8 | 25.61 | 204.88 | 9.48 | 75.84 | 35.09 | 280.72
98527UD | 05.06.03 | Remoção de raízes remanescentes de tronco de árvore com diâmetro maior ou igual a 40cm e menor que 60cm | SER.CG | UN | 2 | 96.26 | 192.52 | 70.98 | 141.96 | 167.24 | 334.48
98530UD | 05.06.04 | Corte raso e recorte de árvore com diâmetro de tronco maior ou igual a 40cm e menor que 60cm | SER.CG | UN | 2 | 42.32 | 84.64 | 65.2 | 130.4 | 107.52 | 215.04
| 05.07 | Adaptações do sistema de combate a incêndio |  |  |  |  | 4090.53 |  | 456.3 |  | 4546.86
41595UDD | 05.07.01 | Sinalização horizontal de piso com fita adesiva amarela, largura 15cm - Extintores (conforme projeto) | SER.CG | M | 27.2 | 5.21 | 141.71 | 2.48 | 67.45 | 7.69 | 209.16
4750D9D | 05.07.02 | Mão de obra para preparo e aplicação de manta líquida na laje de cobertura da casa de gás | M.O. | H | 2 | 0 | 0 | 13.21 | 26.42 | 13.21 | 26.42
73924/1UD3 | 05.07.03 | Pintura portinhola em tela artística da central de gás | SER.CG | M2 | 1.74 | 15.05 | 26.18 | 12.15 | 21.14 | 27.2 | 47.32
73964/6U | 05.07.04 | REATERRO DE VALA COM COMPACTAÇÃO MANUAL | SER.CG | M3 | 0.24 | 22.87 | 5.48 | 28.43 | 6.82 | 51.3 | 12.31
84665UD | 05.07.05 | Pintura para sinalização horizontal do piso (fundo vermelho) - extintores (conforme projeto) | SER.CG | M2 | 3.92 | 12.82 | 50.25 | 10.54 | 41.31 | 23.36 | 91.57
87500; 87373; 22; 94964;87878; | 05.07.06 | Abrigo botijões GLP conforme projeto | SER.CG | UN | 1 | 332.49 | 332.49 | 129.64 | 129.64 | 462.13 | 462.13
88423UD4 | 05.07.07 | Aplicação manual de pintura com tinta texturizada acrílica, marca Suvinil, Coral ou equivalente na central de gás, interna e externa | SER.CG | M2 | 5.14 | 19.03 | 97.81 | 3.03 | 15.57 | 22.06 | 113.38
90443U+90466 | 05.07.08 | Rasgo em paredes para passagem de tubulação de gás, chumbamento linear de tubulação e enchimento de rasgo | SER.CG | M | 1 | 8.54 | 8.54 | 16.18 | 16.18 | 24.72 | 24.72
93358UD | 05.07.09 | ESCAVAÇÃO MANUAL DE VALAS | SER.CG | M3 | 0.24 | 30.16 | 7.23 | 37.49 | 8.99 | 67.65 | 16.23
COMP.SEOPR-09 | 05.07.10 | PA1- Placas em ACM branco (40x30cm).Textos e pictogramas nas cores indicadas (pintura UV) - Fornecimento e instalação | SER.CG | UN | 1 | 42.13 | 42.13 | 3.66 | 3.66 | 45.79 | 45.79
COMP.SEOPR-10 | 05.07.11 | PA2- Placas em ACM branco (diam. 25cm).Textos e pictogramas nas cores indicadas (pintura UV) - Fornecimento e instalação | SER.CG | UN | 1 | 51.52 | 51.52 | 3.66 | 3.66 | 55.18 | 55.18
COMP.SEOPR-21 | 05.07.12 | S1/S2/S3- Placas para rota de fuga (24x12 cm), fundo verde, pictograma fotoluminescente - Fornecimento e instalação | SER.CG | UN | 8 | 20.42 | 163.36 | 3.66 | 29.28 | 24.08 | 192.64
COMP.SEOPR-22 | 05.07.13 | Placa de identificação e fixação de extintores, em piso ou parede | SER.CG | UN | 8 | 27.16 | 217.28 | 3.66 | 29.28 | 30.82 | 246.56
COT.MERC-VAL.10 | 05.07.14 | Execução de rede de gás por empresa especializada com tubo multicamada 16x2mm, incluso conexões, registro, coletor, mangueira de gás p/ fogão, laudo e ensaio de estanqueidade e ART - Fornecimento e instalação | EMPRE | UN | 1 | 2711.92 | 2711.92 | 0 | 0 | 2711.92 | 2711.92
Perfinasa e 10952D | 05.07.15 | Portinhola abrigo de botijões GLP 100x87cm em cantoneira e tela artística, incluso cadeado 2 chaves, conforme projeto | SER.CG | UN | 1 | 234.63 | 234.63 | 56.9 | 56.9 | 291.53 | 291.53
TOTAL GERAL: | [6 empty] | 350130.75 | 135293.03 |  | 485423.78
O preço do material refere-se à soma de todos os insumos que não são mão-de-obra.
Volare 21 - PINI
Declaramos, em relação à planilha orçamentária apresentada, haver compatibilidade entre quantitativos e custos constantes na referida planilha com os quantitativos do projeto de engenharia e os custos do SINAPI ou do previsto no Art. 2º da Resolução nº 114/2010 do Conselho Nacional de Justiça.
Goiânia, 05 de outubro de 2021.
|  | Eng.º Civil Marcos Paulo Barbosa |  |  | Eng.ª Civil Katherine da Silva e Silva
|  | Analista Judiciário da SEOPR |  |  | Analista Judiciário da SEOPR
|  | CREA 10148/D-GO |  |  | CREA: 1019007931D-GO

## DEMONSTRATIVO BDI
DEMONSTRATIVO DO B.D.I.
REFORMA DO PRÉDIO DO CARTÓRIO ELEITORAL DE PALMEIRAS DE GOIÁS
DISCRIMINAÇÃO |  |  | % INCIDENTE
| 1 | ADMINISTRACAO CENTRAL (AC)
| 1.1 | FOLHA DE PAGAMENTO E ENCARGOS SOCIAIS
| 1.1.1 | Diretoria incl. secretarias | 0.25%
| 1.1.2 | Depto. de Suprimentos e Compras | 0.35%
| 1.1.3 | Depto. Finan. incl. tesouraria/contabilidade | 0.35%
| 1.1.4 | Depto. Juridico | 0.25%
| 1.1.5 | Depto. Planejamento e Orcamento | 0.35%
| 1.1.6 | Depto. Administrativo | 0.7%
| 1.2 | INSTALACOES E DESPESAS DIVERSAS
| 1.2.1 | Taxa de condominio do predio do escritorio | 0.02%
| 1.2.2 | Seguro do escritorio do deposito | 0.04%
| 1.2.3 | Moveis e Utensilios | 0.04%
| 1.2.4 | Taxas e licencas de funcionamento | 0.04%
| 1.2.5 | Material de consumo (Escrit./limpeza/higiene) | 0.04%
| 1.2.6 | Consumo de energia | 0.04%
| 1.2.7 | Despesas com telefone | 0.05%
|  | SUB-TOTAL (AC) ...................................... | 2.52%
| 2 | DESPESAS DIVERSAS
| 2.1 | Riscos e Imprevistos ( R ) | 0.9%
| 2.2 | Garantia de obra (G) | 0.35%
| 2.3 | Seguros (S) | 0.35%
|  | SUB-TOTAL...................................... | 1.6%
| 3 | DESPESAS FINANCEIRAS (DF)
| 3.1 | Despesas financeira | 1%
|  | SUB-TOTAL...................................... | 1%
| 4 | IMPOSTOS E TAXAS (I)
| 4.1 | PIS | 0.65%
| 4.2 | COFINS | 3%
| 4.3 | Imposto sobre serviços - ISS | 1.4%
| 4.4 | CPRB (conf. Acórdão TCU nº 2293/2013-Plenário) | 4.5%
|  | SUB-TOTAL (I) ...................................... | 9.55%
| 5 | LUCRO OU BONIFICACAO (L)
| 5.1 | Remuneração bruta do construtor | 7%
|  | SUB-TOTAL...................................... | 7%
TOTAL DO BDI (BONIFICACÕES E DESPESAS INDIRETAS) |  |  | 24.4%
Goiânia, 05 de outubro de 2021.
Engº Civil Katherine da Silva e Silva
Analista Judiciário da SEOPR
CREA: 1019007931D-GO

## CRONOGRAMA
TRIBUNAL REGIONAL ELEITORAL DE GOIÁS
SECRETARIA DE ADMINISTRAÇÃO E ORÇAMENTO
COORDENADORIA DE ENGENHARIA E INFRAESTRUTURA
SEÇÃO DE OBRAS E PROJETOS
CRONOGRAMA FÍSICO-FINANCEIRO
OBRA: Reforma do Cartório Eleitoral de Palmeiras de Goiás/GO
LOCAL: Avenida Goiás, esquina com Ruas 4 e 20, Jardim Atlântico - Palmeiras de Goiás/GO
Nº Item | SERVIÇOS | Valor do item | 30 DIAS - 1ª Parcela |  | 60 DIAS - 2ª Parcela |  | 90 DIAS - 3ª Parcela |  | 105 DIAS - Rec. Prov. |  | 135 DIAS - Rec. Def.
|  |  | % | VALOR | % | VALOR | % | VALOR | % | VALOR | % | VALOR
01 | SERVIÇOS INICIAIS E ADMINISTRAÇÃO DA OBRA | 40594.88
01.01 | Serviços Iniciais | 9070.31 | 25% | 2267.5775 | 35% | 3174.6085 | 25% | 2267.5775 | 15% | 1360.5465 |  |  | 9070.31
01.02 | Administração da obra | 31524.57 | 18% | 5674.4226 | 33% | 10403.1081 | 34% | 10718.3538 | 15% | 4728.6855 |  |  | 31524.57
02 | ETAPA 1 - TELHADOS | 55504.17
02.01 | Estruturas Metálica e de Madeira | 11828.49 | 25% | 2957.1225 | 75% | 8871.3675 | [6 empty] | 11828.49
02.02 | Cobertura | 43675.68 | 15% | 6551.352 | 85% | 37124.328 | [6 empty] | 43675.68
03 | ETAPA 2 - BLOCO ADMINISTRATIVO - CARTÓRIO E ATENDIMENTO | 226176.7
03.01 | Demolições e retiradas em geral | 7232.82 | 100% | 7232.82 | [8 empty] | 7232.82
03.02 | Paredes e instalações diversas | 19979.1 | 30% | 5993.73 | 55% | 10988.505 | 15% | 2996.865 |  |  |  |  | 19979.1
03.03 | Impermeabilização interna de áreas afetadas por infiltração/umidade com revestimento apodrecido - teto e parede | 4781.54 | 25% | 1195.385 | 75% | 3586.155 | [6 empty] | 4781.54
03.04 | Impermeabilização externa | 474.94 |  |  | 100% | 474.94 | [6 empty] | 474.94
03.05 | Revestimentos de piso | 55773.1 |  |  | 75% | 41829.825 | 25% | 13943.275 |  |  |  |  | 55773.1
03.06 | Revestimentos de parede | 5116.72 |  |  | 25% | 1279.18 | 75% | 3837.54 |  |  |  |  | 5116.72
03.07 | Pintura | 33883.55 |  |  | 10% | 3388.355 | 50% | 16941.775 | 40% | 13553.42 |  |  | 33883.55
03.08 | Sanitários - adaptações de acessibilidade | 7493.26 |  |  |  |  | 40% | 2997.304 | 60% | 4495.956 |  |  | 7493.26
03.09 | Portas e paineis de vidro temperado | 2813.51 |  |  |  |  | 100% | 2813.51 |  |  |  |  | 2813.51
03.10 | Grades e portas de aço | 9519.95 |  |  | 30% | 2855.985 | 70% | 6663.965 |  |  |  |  | 9519.95
03.11 | Portas de madeira | 8624.43 |  |  |  |  | 100% | 8624.43 |  |  |  |  | 8624.43
03.12 | Sinalização visual | 49427.92 | [6 empty] | 100% | 49427.92 |  |  | 49427.92
03.13 | Instalações elétricas (blocos administrativo e de serviços) | 13664 | 10% | 1366.4 | 30% | 4099.2 | 45% | 6148.8 | 15% | 2049.6 |  |  | 13664
03.14 | Instalações de cabeamento estruturado (blocos administrativo e de serviços) | 5653.71 | 10% | 565.371 | 30% | 1696.113 | 45% | 2544.1695 | 15% | 848.0565 |  |  | 5653.71
03.15 | Diversos | 1738.15 |  |  | 10% | 173.815 |  |  | 90% | 1564.335 |  |  | 1738.15
04 | ETAPA 3 - BLOCO DE SERVIÇOS | 36770.06
04.01 | Demolições e retiradas | 1663.61 | 100% | 1663.61 | [8 empty] | 1663.61
04.02 | Impermeabilizações | 578.02 |  |  | 100% | 578.02 | [6 empty] | 578.02
04.03 | Piso | 22239.82 |  |  | 20% | 4447.964 | 80% | 17791.856 |  |  |  |  | 22239.82
04.04 | Portas e Grades | 4082.27 |  |  |  |  | 100% | 4082.27 |  |  |  |  | 4082.27
04.05 | Pintura | 3283.48 |  |  |  |  | 60% | 1970.088 | 40% | 1313.392 |  |  | 3283.48
04.06 | Louças, metais e acessórios | 3895.99 |  |  |  |  | 80% | 3116.792 | 20% | 779.198 |  |  | 3895.99
04.07 | Diversos | 1026.87 |  |  | 15% | 154.0305 | 70% | 718.809 | 15% | 154.0305 |  |  | 1026.87
05 | ETAPA 4 - IMPLANTAÇÃO | 126377.97
05.01 | Modificações/Reparos nos gradis metálicos e muretas sob gradis | 8387.94 | 10% | 838.794 | 50% | 4193.97 | 40% | 3355.176 |  |  |  |  | 8387.94
05.02 | Adaptações nos passeios internos e externos, muro e jardins | 52146.13 | 20% | 10429.226 | 55% | 28680.3715 | 25% | 13036.5325 |  |  |  |  | 52146.13
05.03 | Modificações nos portões de pedestre e de veículos | 3946.68 |  |  | 50% | 1973.34 | 50% | 1973.34 |  |  |  |  | 3946.68
05.04 | Pinturas | 19120.61 |  |  | 15% | 2868.0915 | 85% | 16252.5185 |  |  |  |  | 19120.61
05.05 | Drenagem de águas pluviais | 34290.71 |  |  | 20% | 6858.142 | 80% | 27432.568 |  |  |  |  | 34290.71
05.06 | Paisagismo | 3939.04 | [6 empty] | 100% | 3939.04 |  |  | 3939.04
05.07 | Adaptações do sistema de combate a incêndio | 4546.86 |  |  |  |  | 80% | 3637.488 | 20% | 909.372 |  |  | 4546.86
| Somatório | 485423.78 | 9.628% | 46735.8106 | 37.02% | 179699.4146 | 35.82% | 173865.0028 | 12.54% | 60852.363 | 5% | 24271.189
| Acumulado |  | 9.628% | 46735.8106 | 46.65% | 226435.2252 | 82.46% | 400300.228 | 95% | 461152.591 | 100% | 485423.78 | 485423.78
Goiânia, 05 de outubro de 2021
Engº Civil Katherine da Silva e Silva
Analista Judiciário da SEOPR
CREA: 1019007931D-GO